## Fuel Summary
| Elapsed Time (sec) | Mass Flow Rate (grams/hour) | Temperature (Fahrenheit) | Density (g/cc) | Volume Flow Rate (l/hr)
Mode 1 | 58.933 | 10667.9569 | 57.8404 | 0.85325 | 12.5086
Mode 2 | 119.002 | 4134.0013 | 58.605 | 0.85274 | 4.8508
Mode 3 | 119.76 | 2899.0992 | 58.7901 | 0.85268 | 3.4007
Mode 4 | 119.99 | 1892.2693 | 58.7075 | 0.8528 | 2.2212
Mode 5 | 120.353 | 771.391 | 57.5412 | 0.85321 | 0.90153
0.85294

## mode 1
Date | Time | Elapsed Time (sec) | Mass Flow Rate (grams/hour) | Temperature (Fahrenheit) | Density (grams/cubic centimeter) | Volume Flow Rate (liters/hour) | Status Reports | Notes
2009-03-20 | 14:47 | 0.002 | 10756.3408 | 57.7651 | 0.85327 | 12.6009
2009-03-20 | 14:47 | 0.327 |  |  |  |  | Primary mA Output Saturated
2009-03-20 | 14:47 | 0.93 | 10668.4268 | 57.7522 | 0.85329 | 12.5388
2009-03-20 | 14:47 | 1.933 | 10674.1367 | 57.7382 | 0.8533 | 12.54
2009-03-20 | 14:47 | 2.932 | 10777.624 | 57.7286 | 0.85332 | 12.5838
2009-03-20 | 14:47 | 3.933 | 10709.4756 | 57.7412 | 0.85331 | 12.5278
2009-03-20 | 14:47 | 4.933 | 10580.1445 | 57.7528 | 0.85329 | 12.4395
2009-03-20 | 14:47 | 5.932 | 10623.5508 | 57.7671 | 0.85328 | 12.4275
2009-03-20 | 14:47 | 6.933 | 10631.0029 | 57.7772 | 0.85327 | 12.4867
2009-03-20 | 14:47 | 7.932 | 10609.3145 | 57.7847 | 0.85326 | 12.4878
2009-03-20 | 14:47 | 8.931 | 10707.6689 | 57.7949 | 0.85326 | 12.5211
2009-03-20 | 14:47 | 9.934 | 10674.4014 | 57.7897 | 0.85326 | 12.5731
2009-03-20 | 14:47 | 10.931 | 10713.7383 | 57.7901 | 0.85327 | 12.5561
2009-03-20 | 14:47 | 11.933 | 10813.127 | 57.7938 | 0.85326 | 12.6692
2009-03-20 | 14:47 | 12.932 | 10785.9082 | 57.7854 | 0.85328 | 12.6871
2009-03-20 | 14:47 | 13.933 | 10764.7686 | 57.7865 | 0.85328 | 12.6147
2009-03-20 | 14:47 | 14.931 | 10725.0127 | 57.7929 | 0.85327 | 12.568
2009-03-20 | 14:47 | 15.93 | 10735.3652 | 57.8114 | 0.85326 | 12.6271
2009-03-20 | 14:47 | 16.934 | 10702.5039 | 57.8192 | 0.85325 | 12.5655
2009-03-20 | 14:47 | 17.932 | 10672.5215 | 57.8213 | 0.85325 | 12.5165
2009-03-20 | 14:47 | 18.93 | 10707.6719 | 57.828 | 0.85325 | 12.5382
2009-03-20 | 14:47 | 19.933 | 10719.9092 | 57.835 | 0.85324 | 12.6062
2009-03-20 | 14:47 | 20.932 | 10610.0088 | 57.8382 | 0.85324 | 12.4932
2009-03-20 | 14:47 | 21.931 | 10671.374 | 57.8361 | 0.85324 | 12.4909
2009-03-20 | 14:47 | 22.934 | 10595.7549 | 57.835 | 0.85325 | 12.4053
2009-03-20 | 14:47 | 23.931 | 10602.7949 | 57.8354 | 0.85325 | 12.4263
2009-03-20 | 14:47 | 24.93 | 10668.2236 | 57.8356 | 0.85325 | 12.4913
2009-03-20 | 14:47 | 25.933 | 10664.7773 | 57.8366 | 0.85325 | 12.5435
2009-03-20 | 14:47 | 26.932 | 10695.9463 | 57.8457 | 0.85325 | 12.5582
2009-03-20 | 14:47 | 27.93 | 10706.2334 | 57.8484 | 0.85324 | 12.4985
2009-03-20 | 14:47 | 28.933 | 10689.2949 | 57.8538 | 0.85324 | 12.5349
2009-03-20 | 14:47 | 29.931 | 10652.7988 | 57.8564 | 0.85323 | 12.4959
2009-03-20 | 14:47 | 30.933 | 10689.7373 | 57.8462 | 0.85325 | 12.478
2009-03-20 | 14:47 | 31.932 | 10639.6934 | 57.8352 | 0.85326 | 12.4911
2009-03-20 | 14:47 | 32.93 | 10699.9092 | 57.8321 | 0.85327 | 12.5399
2009-03-20 | 14:47 | 33.934 | 10666.3838 | 57.8513 | 0.85325 | 12.4788
2009-03-20 | 14:47 | 34.932 | 10680.0635 | 57.8691 | 0.85323 | 12.5272
2009-03-20 | 14:47 | 35.931 | 10659.7832 | 57.8815 | 0.85321 | 12.4937
2009-03-20 | 14:47 | 36.933 | 10626.2334 | 57.8877 | 0.85321 | 12.4531
2009-03-20 | 14:47 | 37.931 | 10606.5527 | 57.8929 | 0.85321 | 12.4314
2009-03-20 | 14:48 | 38.934 | 10625.5674 | 57.895 | 0.8532 | 12.5086
2009-03-20 | 14:48 | 39.931 | 10651.249 | 57.8976 | 0.8532 | 12.4477
2009-03-20 | 14:48 | 40.933 | 10709.9766 | 57.8949 | 0.85321 | 12.4988
2009-03-20 | 14:48 | 41.931 | 10609.7471 | 57.8893 | 0.85322 | 12.435
2009-03-20 | 14:48 | 42.934 | 10713.2764 | 57.8808 | 0.85323 | 12.563
2009-03-20 | 14:48 | 43.931 | 10619.9307 | 57.8759 | 0.85324 | 12.4466
2009-03-20 | 14:48 | 44.93 | 10729.0801 | 57.8778 | 0.85324 | 12.5764
2009-03-20 | 14:48 | 45.933 | 10604.3154 | 57.88 | 0.85324 | 12.4604
2009-03-20 | 14:48 | 46.932 | 10679.8076 | 57.8815 | 0.85324 | 12.5328
2009-03-20 | 14:48 | 47.931 | 10612.335 | 57.8863 | 0.85324 | 12.4377
2009-03-20 | 14:48 | 48.934 | 10554.0586 | 57.8812 | 0.85325 | 12.405
2009-03-20 | 14:48 | 49.932 | 10614.8662 | 57.8769 | 0.85325 | 12.4405
2009-03-20 | 14:48 | 50.933 | 10661.9443 | 57.8761 | 0.85326 | 12.5481
2009-03-20 | 14:48 | 51.932 | 10621.0459 | 57.8821 | 0.85325 | 12.4477
2009-03-20 | 14:48 | 52.933 | 10736.5762 | 57.8903 | 0.85324 | 12.5301
2009-03-20 | 14:48 | 53.932 | 10594.7373 | 57.8986 | 0.85323 | 12.409
2009-03-20 | 14:48 | 54.933 | 10642.4473 | 57.9035 | 0.85323 | 12.5234
2009-03-20 | 14:48 | 55.931 | 10593.5107 | 57.8935 | 0.85325 | 12.4155
2009-03-20 | 14:48 | 56.933 | 10683.8242 | 57.8942 | 0.85325 | 12.4364
2009-03-20 | 14:48 | 57.932 | 10587.9375 | 57.8973 | 0.85325 | 12.4276
2009-03-20 | 14:48 | 58.933 | 10653.0049 | 57.899 | 0.85325 | 12.5204

## mode 2
Date | Time | Elapsed Time (sec) | Mass Flow Rate (grams/hour) | Temperature (Fahrenheit) | Density (grams/cubic centimeter) | Volume Flow Rate (liters/hour) | Status Reports | Notes
2009-03-20 | 14:52 | 0 |  |  |  |  | Primary mA Output Saturated
2009-03-20 | 14:52 | 0.003 | 4089.0249 | 58.463 | 0.85281 | 4.8106
2009-03-20 | 14:52 | 1.001 | 4065.7886 | 58.4661 | 0.85281 | 4.7982
2009-03-20 | 14:52 | 2.004 | 4061.7571 | 58.4841 | 0.85279 | 4.7751
2009-03-20 | 14:52 | 3.099 | 4065.5339 | 58.4942 | 0.85278 | 4.8038
2009-03-20 | 14:52 | 4.003 | 4107.27 | 58.494 | 0.85278 | 4.7754
2009-03-20 | 14:52 | 5.004 | 4054.3311 | 58.4895 | 0.85279 | 4.8145
2009-03-20 | 14:52 | 6.002 | 4089.7317 | 58.4851 | 0.85279 | 4.7642
2009-03-20 | 14:52 | 7.004 | 4088.626 | 58.4778 | 0.8528 | 4.7943
2009-03-20 | 14:52 | 8.001 | 4089.2454 | 58.469 | 0.85281 | 4.7989
2009-03-20 | 14:52 | 9.003 | 4112.1182 | 58.4676 | 0.85282 | 4.8459
2009-03-20 | 14:52 | 10.001 | 4123.0439 | 58.4701 | 0.85282 | 4.7942
2009-03-20 | 14:52 | 11.004 | 4111.6157 | 58.4787 | 0.85281 | 4.8213
2009-03-20 | 14:52 | 12.001 | 4122.9229 | 58.484 | 0.8528 | 4.8245
2009-03-20 | 14:52 | 13.003 | 4089.1621 | 58.4876 | 0.8528 | 4.8415
2009-03-20 | 14:52 | 14.001 | 4087.6499 | 58.4828 | 0.85281 | 4.7647
2009-03-20 | 14:52 | 15.003 | 4113.1792 | 58.4828 | 0.85281 | 4.8231
2009-03-20 | 14:52 | 16.001 | 4057.5015 | 58.4865 | 0.85281 | 4.7578
2009-03-20 | 14:52 | 17.004 | 4096.291 | 58.49 | 0.8528 | 4.7868
2009-03-20 | 14:52 | 18.001 | 4078.2488 | 58.4922 | 0.8528 | 4.7668
2009-03-20 | 14:52 | 19.003 | 4083.5286 | 58.4998 | 0.85279 | 4.7344
2009-03-20 | 14:52 | 20.001 | 3979.2429 | 58.5059 | 0.85279 | 4.6989
2009-03-20 | 14:52 | 21.003 | 3935.7539 | 58.5099 | 0.85279 | 4.6107
2009-03-20 | 14:52 | 22.001 | 3929.0203 | 58.5106 | 0.85279 | 4.5814
2009-03-20 | 14:52 | 23.003 | 3857.2197 | 58.5283 | 0.85277 | 4.5313
2009-03-20 | 14:52 | 24.002 | 3834.2114 | 58.5439 | 0.85275 | 4.5119
2009-03-20 | 14:52 | 25.004 | 3935.3223 | 58.5603 | 0.85273 | 4.615
2009-03-20 | 14:52 | 26.001 | 3927.9065 | 58.5533 | 0.85274 | 4.6438
2009-03-20 | 14:52 | 27.003 | 3930.2542 | 58.5443 | 0.85275 | 4.6214
2009-03-20 | 14:52 | 28.001 | 3985.7935 | 58.5279 | 0.85277 | 4.62
2009-03-20 | 14:52 | 29.003 | 4015.761 | 58.5245 | 0.85278 | 4.6761
2009-03-20 | 14:52 | 30.001 | 4028.8765 | 58.5238 | 0.85278 | 4.7566
2009-03-20 | 14:52 | 31.003 | 4048.3308 | 58.5342 | 0.85277 | 4.7226
2009-03-20 | 14:52 | 32.002 | 4048.5178 | 58.5425 | 0.85276 | 4.7407
2009-03-20 | 14:52 | 33 | 4146.3716 | 58.5491 | 0.85275 | 4.8049
2009-03-20 | 14:53 | 34.003 | 4136.502 | 58.5599 | 0.85274 | 4.8499
2009-03-20 | 14:53 | 35.002 | 4072.3408 | 58.563 | 0.85274 | 4.763
2009-03-20 | 14:53 | 36 | 4038.6975 | 58.5668 | 0.85274 | 4.7008
2009-03-20 | 14:53 | 37.003 | 4100.3022 | 58.57 | 0.85274 | 4.8125
2009-03-20 | 14:53 | 38.002 | 4118.2246 | 58.5842 | 0.85273 | 4.8545
2009-03-20 | 14:53 | 39.003 | 4118.6729 | 58.5965 | 0.85272 | 4.8512
2009-03-20 | 14:53 | 40.001 | 4147.0518 | 58.6069 | 0.85271 | 4.8513
2009-03-20 | 14:53 | 41.003 | 4220.0342 | 58.6017 | 0.85272 | 4.9177
2009-03-20 | 14:53 | 42.001 | 4163.7524 | 58.5818 | 0.85274 | 4.8506
2009-03-20 | 14:53 | 43.003 | 4144.8638 | 58.5695 | 0.85276 | 4.9243
2009-03-20 | 14:53 | 44.002 | 4151.5454 | 58.5636 | 0.85277 | 4.8538
2009-03-20 | 14:53 | 45 | 4145.3516 | 58.5676 | 0.85277 | 4.858
2009-03-20 | 14:53 | 46.003 | 4121.4819 | 58.5867 | 0.85275 | 4.8258
2009-03-20 | 14:53 | 47.001 | 4166.5547 | 58.6038 | 0.85274 | 4.8589
2009-03-20 | 14:53 | 48.003 | 4177.6943 | 58.6147 | 0.85273 | 4.9185
2009-03-20 | 14:53 | 49.001 | 4126.417 | 58.6262 | 0.85272 | 4.8323
2009-03-20 | 14:53 | 50.007 | 4128.2627 | 58.6243 | 0.85272 | 4.8237
2009-03-20 | 14:53 | 51.003 | 4188.9688 | 58.6216 | 0.85273 | 4.9198
2009-03-20 | 14:53 | 52.001 | 4114.9409 | 58.6256 | 0.85273 | 4.7864
2009-03-20 | 14:53 | 53.003 | 4075.8872 | 58.6293 | 0.85272 | 4.7919
2009-03-20 | 14:53 | 54.001 | 4131.4521 | 58.6235 | 0.85273 | 4.8338
2009-03-20 | 14:53 | 55.003 | 4121.0698 | 58.6178 | 0.85274 | 4.818
2009-03-20 | 14:53 | 56.001 | 4089.8418 | 58.6157 | 0.85275 | 4.8172
2009-03-20 | 14:53 | 57.003 | 4090.0862 | 58.629 | 0.85273 | 4.7876
2009-03-20 | 14:53 | 58.001 | 4109.5938 | 58.6334 | 0.85273 | 4.8218
2009-03-20 | 14:53 | 59.003 | 4186.4312 | 58.6311 | 0.85273 | 4.8779
2009-03-20 | 14:53 | 60.001 | 4132.5122 | 58.6219 | 0.85274 | 4.8396
2009-03-20 | 14:53 | 61.003 | 4141.3828 | 58.6227 | 0.85274 | 4.8785
2009-03-20 | 14:53 | 62.001 | 4093.6636 | 58.6284 | 0.85274 | 4.8331
2009-03-20 | 14:53 | 63.003 | 4141.5889 | 58.6378 | 0.85272 | 4.8098
2009-03-20 | 14:53 | 64.002 | 4138.7944 | 58.644 | 0.85272 | 4.8426
2009-03-20 | 14:53 | 65.004 | 4128.749 | 58.6444 | 0.85272 | 4.808
2009-03-20 | 14:53 | 66.001 | 4073.7063 | 58.6415 | 0.85272 | 4.7819
2009-03-20 | 14:53 | 67.003 | 4099.4243 | 58.639 | 0.85272 | 4.7969
2009-03-20 | 14:53 | 68.001 | 4116.8628 | 58.6305 | 0.85273 | 4.82
2009-03-20 | 14:53 | 69.003 | 4112.875 | 58.6154 | 0.85275 | 4.8428
2009-03-20 | 14:53 | 70.001 | 4150.5728 | 58.6044 | 0.85276 | 4.8573
2009-03-20 | 14:53 | 71.003 | 4122.3979 | 58.5952 | 0.85278 | 4.8365
2009-03-20 | 14:53 | 72.001 | 4147.0205 | 58.6091 | 0.85276 | 4.87
2009-03-20 | 14:53 | 73.003 | 4081.4431 | 58.6192 | 0.85275 | 4.7733
2009-03-20 | 14:53 | 74.002 | 4120.8633 | 58.6353 | 0.85273 | 4.8326
2009-03-20 | 14:53 | 75 | 4180.437 | 58.6329 | 0.85273 | 4.8881
2009-03-20 | 14:53 | 76.003 | 4128.5259 | 58.6322 | 0.85273 | 4.8692
2009-03-20 | 14:53 | 77.001 | 4157.2046 | 58.6306 | 0.85274 | 4.8824
2009-03-20 | 14:53 | 78.004 | 4159.9644 | 58.6465 | 0.85272 | 4.8468
2009-03-20 | 14:53 | 79.002 | 4160.8599 | 58.6576 | 0.85271 | 4.8792
2009-03-20 | 14:53 | 80.003 | 4120.7227 | 58.6688 | 0.85269 | 4.8538
2009-03-20 | 14:53 | 81.001 | 4169.9238 | 58.6673 | 0.8527 | 4.8777
2009-03-20 | 14:53 | 82.003 | 4162.8726 | 58.6636 | 0.8527 | 4.9386
2009-03-20 | 14:53 | 83.001 | 4150.7349 | 58.661 | 0.85271 | 4.871
2009-03-20 | 14:53 | 84.003 | 4151.0278 | 58.6578 | 0.85271 | 4.859
2009-03-20 | 14:53 | 85.001 | 4139.2588 | 58.6543 | 0.85272 | 4.8847
2009-03-20 | 14:53 | 86.003 | 4162.6411 | 58.6485 | 0.85273 | 4.8887
2009-03-20 | 14:53 | 87.001 | 4047.113 | 58.6459 | 0.85273 | 4.7673
2009-03-20 | 14:53 | 88.003 | 4266.6235 | 58.6452 | 0.85274 | 5.0832
2009-03-20 | 14:53 | 89.001 | 4170.8032 | 58.6424 | 0.85274 | 4.8701
2009-03-20 | 14:53 | 90.003 | 4221.7964 | 58.6333 | 0.85275 | 4.9316
2009-03-20 | 14:53 | 91.001 | 4109.7285 | 58.6289 | 0.85276 | 4.9011
2009-03-20 | 14:53 | 92.004 | 4109.1577 | 58.6402 | 0.85276 | 4.8067
2009-03-20 | 14:53 | 93.001 | 4192.2148 | 58.6552 | 0.85274 | 4.8639
2009-03-20 | 14:53 | 94.003 | 4091.8215 | 58.6661 | 0.85273 | 4.8186
2009-03-20 | 14:54 | 95.002 | 4122.6104 | 58.6748 | 0.85272 | 4.8118
2009-03-20 | 14:54 | 96 | 4147.75 | 58.6838 | 0.85271 | 4.8452
2009-03-20 | 14:54 | 97.003 | 4085.1655 | 58.6904 | 0.8527 | 4.8316
2009-03-20 | 14:54 | 98.001 | 4142.5469 | 58.6912 | 0.85271 | 4.8554
2009-03-20 | 14:54 | 99.003 | 4132.1572 | 58.6848 | 0.85271 | 4.8541
2009-03-20 | 14:54 | 100.001 | 4106.7319 | 58.6848 | 0.85272 | 4.8107
2009-03-20 | 14:54 | 101.003 | 4189.1235 | 58.6824 | 0.85272 | 4.9105
2009-03-20 | 14:54 | 102.001 | 4151.9038 | 58.6905 | 0.85272 | 4.8589
2009-03-20 | 14:54 | 103.003 | 4134.3027 | 58.6979 | 0.85271 | 4.8245
2009-03-20 | 14:54 | 104.001 | 4137.0522 | 58.7071 | 0.8527 | 4.8073
2009-03-20 | 14:54 | 105.004 | 4089.623 | 58.7033 | 0.8527 | 4.8495
2009-03-20 | 14:54 | 106.007 | 4160.957 | 58.6972 | 0.85271 | 4.8797
2009-03-20 | 14:54 | 107 | 4140.4165 | 58.694 | 0.85272 | 4.8563
2009-03-20 | 14:54 | 108.003 | 4141.4458 | 58.7057 | 0.85271 | 4.9035
2009-03-20 | 14:54 | 109.001 | 4182.8208 | 58.7188 | 0.85269 | 4.9064
2009-03-20 | 14:54 | 110.003 | 4134.4673 | 58.7343 | 0.85268 | 4.8449
2009-03-20 | 14:54 | 111.001 | 4105.749 | 58.7313 | 0.85268 | 4.8287
2009-03-20 | 14:54 | 112.003 | 4145.8906 | 58.7201 | 0.85269 | 4.8621
2009-03-20 | 14:54 | 113.001 | 4070.519 | 58.7103 | 0.8527 | 4.7931
2009-03-20 | 14:54 | 114.004 | 4040.0974 | 58.6969 | 0.85272 | 4.7503
2009-03-20 | 14:54 | 115.001 | 4073.9678 | 58.6926 | 0.85273 | 4.7574
2009-03-20 | 14:54 | 116.003 | 4056.593 | 58.6942 | 0.85272 | 4.7433
2009-03-20 | 14:54 | 117.001 | 7006.3267 | 58.7016 | 0.85272 | 8.58
2009-03-20 | 14:54 | 118.003 | 4519.5688 | 58.7127 | 0.8527 | 5.3262
2009-03-20 | 14:54 | 119.002 | 4231.9106 | 58.71 | 0.8527 | 4.9629

## mode 3
Date | Time | Elapsed Time (sec) | Mass Flow Rate (grams/hour) | Temperature (Fahrenheit) | Density (grams/cubic centimeter) | Volume Flow Rate (liters/hour) | Status Reports | Notes
2009-03-20 | 14:57 | 0 |  |  |  |  | Primary mA Output Saturated
2009-03-20 | 14:57 | 0.003 | 2894.5967 | 58.603 | 0.85275 | 3.3944
2009-03-20 | 14:57 | 0.762 | 2976.6824 | 58.6028 | 0.85276 | 3.4907
2009-03-20 | 14:57 | 1.759 | 2914.1929 | 58.6072 | 0.85276 | 3.444
2009-03-20 | 14:57 | 2.758 | 2899.2231 | 58.6124 | 0.85275 | 3.3998
2009-03-20 | 14:57 | 3.761 | 2903.4143 | 58.6243 | 0.85274 | 3.4187
2009-03-20 | 14:57 | 4.76 | 2898.4675 | 58.6232 | 0.85274 | 3.426
2009-03-20 | 14:57 | 5.759 | 2913.8762 | 58.6204 | 0.85275 | 3.417
2009-03-20 | 14:57 | 6.761 | 2912.3975 | 58.6196 | 0.85275 | 3.4153
2009-03-20 | 14:57 | 7.76 | 2898.8906 | 58.6254 | 0.85275 | 3.3995
2009-03-20 | 14:57 | 8.759 | 2924.5317 | 58.6316 | 0.85274 | 3.4086
2009-03-20 | 14:57 | 9.762 | 2936.5044 | 58.6391 | 0.85273 | 3.4436
2009-03-20 | 14:57 | 10.761 | 2916.3721 | 58.6406 | 0.85273 | 3.42
2009-03-20 | 14:57 | 11.759 | 2922.7866 | 58.6331 | 0.85274 | 3.4275
2009-03-20 | 14:57 | 12.762 | 2967.0024 | 58.6301 | 0.85275 | 3.4793
2009-03-20 | 14:57 | 13.76 | 2903.9995 | 58.6229 | 0.85276 | 3.4054
2009-03-20 | 14:57 | 14.762 | 2886.2837 | 58.6233 | 0.85276 | 3.3846
2009-03-20 | 14:57 | 15.76 | 2916.5464 | 58.63 | 0.85275 | 3.445
2009-03-20 | 14:57 | 16.762 | 2891.0928 | 58.6371 | 0.85275 | 3.3903
2009-03-20 | 14:57 | 17.759 | 2917.0039 | 58.6519 | 0.85274 | 3.4208
2009-03-20 | 14:57 | 18.762 | 2900.3855 | 58.6621 | 0.85272 | 3.4368
2009-03-20 | 14:57 | 19.76 | 2898.3125 | 58.6696 | 0.85272 | 3.3989
2009-03-20 | 14:57 | 20.762 | 2693.3164 | 58.6636 | 0.85273 | 3.1585
2009-03-20 | 14:57 | 21.76 | 3014.3196 | 58.6624 | 0.85273 | 3.5349
2009-03-20 | 14:57 | 22.761 | 2980.3506 | 58.6633 | 0.85274 | 3.495
2009-03-20 | 14:57 | 23.759 | 3026.9697 | 58.6707 | 0.85273 | 3.5497
2009-03-20 | 14:57 | 24.761 | 2961.3625 | 58.6769 | 0.85272 | 3.4728
2009-03-20 | 14:57 | 25.761 | 2986.9619 | 58.6835 | 0.85272 | 3.5029
2009-03-20 | 14:57 | 26.758 | 3066.0532 | 58.6938 | 0.85271 | 3.5957
2009-03-20 | 14:57 | 27.762 | 3140.4221 | 58.7055 | 0.8527 | 3.6829
2009-03-20 | 14:57 | 28.76 | 3142.8921 | 58.7154 | 0.85269 | 3.6859
2009-03-20 | 14:57 | 29.762 | 3131.1812 | 58.7156 | 0.85269 | 3.6721
2009-03-20 | 14:57 | 30.76 | 3116.4231 | 58.7186 | 0.85269 | 3.6749
2009-03-20 | 14:57 | 31.762 | 3035.5312 | 58.7237 | 0.85269 | 3.5503
2009-03-20 | 14:57 | 32.759 | 3098.0049 | 58.7218 | 0.8527 | 3.6332
2009-03-20 | 14:57 | 33.762 | 3092.3982 | 58.7254 | 0.8527 | 3.6226
2009-03-20 | 14:57 | 34.76 | 3133.5322 | 58.729 | 0.8527 | 3.6748
2009-03-20 | 14:57 | 35.761 | 3112.4854 | 58.7442 | 0.85269 | 3.6502
2009-03-20 | 14:57 | 36.759 | 3120.5977 | 58.7657 | 0.85267 | 3.6598
2009-03-20 | 14:57 | 37.762 | 3110.874 | 58.7768 | 0.85266 | 3.6484
2009-03-20 | 14:57 | 38.76 | 3024.99 | 58.7726 | 0.85267 | 3.5278
2009-03-20 | 14:57 | 39.762 | 2957.8462 | 58.7699 | 0.85268 | 3.5018
2009-03-20 | 14:57 | 40.759 | 2903.1987 | 58.7815 | 0.85267 | 3.4048
2009-03-20 | 14:57 | 41.762 | 2922.5261 | 58.7949 | 0.85266 | 3.4276
2009-03-20 | 14:57 | 42.76 | 2869.1558 | 58.8024 | 0.85266 | 3.365
2009-03-20 | 14:57 | 43.758 | 2830.595 | 58.8015 | 0.85266 | 3.3076
2009-03-20 | 14:58 | 44.761 | 2780.4028 | 58.792 | 0.85268 | 3.2443
2009-03-20 | 14:58 | 45.76 | 2822.6128 | 58.7868 | 0.85269 | 3.2716
2009-03-20 | 14:58 | 46.761 | 2795.8147 | 58.7864 | 0.85269 | 3.2788
2009-03-20 | 14:58 | 47.759 | 2811.5222 | 58.7859 | 0.85269 | 3.2972
2009-03-20 | 14:58 | 48.761 | 2739.9751 | 58.7852 | 0.85269 | 3.2133
2009-03-20 | 14:58 | 49.759 | 2753.0212 | 58.784 | 0.85269 | 3.2286
2009-03-20 | 14:58 | 50.762 | 2798.7188 | 58.7809 | 0.8527 | 3.2822
2009-03-20 | 14:58 | 51.761 | 2805.6636 | 58.7777 | 0.8527 | 3.2903
2009-03-20 | 14:58 | 52.758 | 2764.8594 | 58.7722 | 0.85271 | 3.2889
2009-03-20 | 14:58 | 53.761 | 2805.1655 | 58.7696 | 0.85271 | 3.2897
2009-03-20 | 14:58 | 54.759 | 2744.7334 | 58.7728 | 0.8527 | 3.2189
2009-03-20 | 14:58 | 55.761 | 2808.9048 | 58.7777 | 0.8527 | 3.2941
2009-03-20 | 14:58 | 56.759 | 2765.0986 | 58.787 | 0.85269 | 3.2428
2009-03-20 | 14:58 | 57.758 | 2760.6936 | 58.7975 | 0.85267 | 3.2377
2009-03-20 | 14:58 | 58.761 | 2804.4805 | 58.8003 | 0.85267 | 3.2891
2009-03-20 | 14:58 | 59.759 | 2805.8284 | 58.7938 | 0.85268 | 3.2906
2009-03-20 | 14:58 | 60.761 | 2827.9639 | 58.7813 | 0.85269 | 3.3165
2009-03-20 | 14:58 | 61.759 | 2754.009 | 58.7715 | 0.8527 | 3.2746
2009-03-20 | 14:58 | 62.761 | 2751.6304 | 58.7776 | 0.8527 | 3.245
2009-03-20 | 14:58 | 63.759 | 2745.8706 | 58.791 | 0.85268 | 3.2203
2009-03-20 | 14:58 | 64.762 | 2772.7012 | 58.8044 | 0.85267 | 3.2518
2009-03-20 | 14:58 | 65.76 | 2789.679 | 58.8112 | 0.85266 | 3.2717
2009-03-20 | 14:58 | 66.761 | 2819.4548 | 58.8115 | 0.85266 | 3.3066
2009-03-20 | 14:58 | 67.759 | 2758.9897 | 58.8171 | 0.85266 | 3.2357
2009-03-20 | 14:58 | 68.758 | 2777.1233 | 58.8186 | 0.85266 | 3.257
2009-03-20 | 14:58 | 69.761 | 2811.6021 | 58.8174 | 0.85266 | 3.2974
2009-03-20 | 14:58 | 70.759 | 2828.7505 | 58.8189 | 0.85266 | 3.3176
2009-03-20 | 14:58 | 71.761 | 2818.2537 | 58.8184 | 0.85266 | 3.3052
2009-03-20 | 14:58 | 72.759 | 2861.7678 | 58.824 | 0.85265 | 3.3563
2009-03-20 | 14:58 | 73.761 | 2773.4934 | 58.8215 | 0.85266 | 3.2528
2009-03-20 | 14:58 | 74.759 | 2840.9189 | 58.8185 | 0.85266 | 3.2957
2009-03-20 | 14:58 | 75.761 | 2852.5393 | 58.795 | 0.85269 | 3.3474
2009-03-20 | 14:58 | 76.761 | 2828.3286 | 58.7907 | 0.8527 | 3.3135
2009-03-20 | 14:58 | 77.758 | 2873.3298 | 58.7936 | 0.8527 | 3.3697
2009-03-20 | 14:58 | 78.761 | 2846.2205 | 58.8079 | 0.85269 | 3.338
2009-03-20 | 14:58 | 79.759 | 2878.1462 | 58.8296 | 0.85266 | 3.3755
2009-03-20 | 14:58 | 80.761 | 2859.0525 | 58.8372 | 0.85266 | 3.3531
2009-03-20 | 14:58 | 81.759 | 2850.428 | 58.8347 | 0.85266 | 3.343
2009-03-20 | 14:58 | 82.758 | 2856.835 | 58.8286 | 0.85267 | 3.3389
2009-03-20 | 14:58 | 83.761 | 2859.1162 | 58.8268 | 0.85268 | 3.3531
2009-03-20 | 14:58 | 84.759 | 2927.4221 | 58.8353 | 0.85267 | 3.4333
2009-03-20 | 14:58 | 85.762 | 2918.6921 | 58.845 | 0.85266 | 3.423
2009-03-20 | 14:58 | 86.759 | 2882.6465 | 58.8507 | 0.85265 | 3.4107
2009-03-20 | 14:58 | 87.761 | 2856.4236 | 58.8434 | 0.85267 | 3.35
2009-03-20 | 14:58 | 88.759 | 2901.7112 | 58.8427 | 0.85267 | 3.4031
2009-03-20 | 14:58 | 89.761 | 2871.7004 | 58.8524 | 0.85267 | 3.4011
2009-03-20 | 14:58 | 90.759 | 2881.7334 | 58.8557 | 0.85266 | 3.3797
2009-03-20 | 14:58 | 91.761 | 2877.6284 | 58.859 | 0.85266 | 3.3749
2009-03-20 | 14:58 | 92.76 | 2860.9766 | 58.8639 | 0.85266 | 3.3911
2009-03-20 | 14:58 | 93.762 | 2903.115 | 58.8681 | 0.85266 | 3.4201
2009-03-20 | 14:58 | 94.759 | 2897.8093 | 58.8752 | 0.85265 | 3.416
2009-03-20 | 14:58 | 95.761 | 2909.9307 | 58.8799 | 0.85265 | 3.4128
2009-03-20 | 14:58 | 96.759 | 2823.1133 | 58.8936 | 0.85264 | 3.311
2009-03-20 | 14:58 | 97.761 | 2908.4233 | 58.9008 | 0.85263 | 3.4111
2009-03-20 | 14:58 | 98.759 | 2882.2883 | 58.9076 | 0.85263 | 3.3805
2009-03-20 | 14:58 | 99.761 | 2908.3245 | 58.9095 | 0.85263 | 3.3657
2009-03-20 | 14:58 | 100.759 | 2921.1433 | 58.9183 | 0.85262 | 3.4122
2009-03-20 | 14:58 | 101.761 | 2910.4558 | 58.9239 | 0.85262 | 3.4136
2009-03-20 | 14:58 | 102.759 | 2928.7952 | 58.9198 | 0.85262 | 3.4096
2009-03-20 | 14:58 | 103.761 | 2926.3557 | 58.913 | 0.85263 | 3.4503
2009-03-20 | 14:58 | 104.759 | 2874.666 | 58.9128 | 0.85264 | 3.3697
2009-03-20 | 14:59 | 105.761 | 2958.5159 | 58.9189 | 0.85263 | 3.4699
2009-03-20 | 14:59 | 106.759 | 2964.8208 | 58.9285 | 0.85262 | 3.4942
2009-03-20 | 14:59 | 107.761 | 2988.4629 | 58.9353 | 0.85262 | 3.5183
2009-03-20 | 14:59 | 108.759 | 2999.7654 | 58.9395 | 0.85261 | 3.4798
2009-03-20 | 14:59 | 109.761 | 3002.7598 | 58.9432 | 0.85261 | 3.5288
2009-03-20 | 14:59 | 110.759 | 2979.6021 | 58.952 | 0.8526 | 3.5013
2009-03-20 | 14:59 | 111.761 | 2958.366 | 58.9594 | 0.8526 | 3.4698
2009-03-20 | 14:59 | 112.76 | 2897.0537 | 58.9641 | 0.85259 | 3.3649
2009-03-20 | 14:59 | 113.758 | 2944.4902 | 58.9673 | 0.85259 | 3.4536
2009-03-20 | 14:59 | 114.761 | 2915.2695 | 58.9754 | 0.85259 | 3.4317
2009-03-20 | 14:59 | 115.759 | 2889.3164 | 58.9821 | 0.85258 | 3.3563
2009-03-20 | 14:59 | 116.761 | 2940.1985 | 58.9933 | 0.85257 | 3.4486
2009-03-20 | 14:59 | 117.759 | 2931.4365 | 58.9963 | 0.85257 | 3.4247
2009-03-20 | 14:59 | 118.762 | 2893.8372 | 58.9963 | 0.85257 | 3.3863
2009-03-20 | 14:59 | 119.76 | 2885.5085 | 58.9891 | 0.85258 | 3.3585

## mode 4
Date | Time | Elapsed Time (sec) | Mass Flow Rate (grams/hour) | Temperature (Fahrenheit) | Density (grams/cubic centimeter) | Volume Flow Rate (liters/hour) | Status Reports | Notes
2009-03-20 | 15:01 | 0 |  |  |  |  | Primary mA Output Saturated
2009-03-20 | 15:01 | 0.003 | 1760.3765 | 58.6783 | 0.8528 | 2.1122
2009-03-20 | 15:01 | 0.989 | 1828.7197 | 58.6662 | 0.85282 | 2.1443
2009-03-20 | 15:01 | 1.989 | 1820.9075 | 58.6582 | 0.85282 | 2.1351
2009-03-20 | 15:01 | 2.991 | 1810.8655 | 58.6492 | 0.85283 | 2.1233
2009-03-20 | 15:01 | 3.988 | 1847.3456 | 58.6494 | 0.85283 | 2.1391
2009-03-20 | 15:01 | 4.99 | 1799.4525 | 58.6561 | 0.85282 | 2.11
2009-03-20 | 15:01 | 5.989 | 1775.8969 | 58.6725 | 0.85281 | 2.1338
2009-03-20 | 15:01 | 6.99 | 1847.9222 | 58.6815 | 0.8528 | 2.1347
2009-03-20 | 15:01 | 7.988 | 1872.8931 | 58.6848 | 0.8528 | 2.1962
2009-03-20 | 15:01 | 8.991 | 1859.9258 | 58.6862 | 0.85279 | 2.1925
2009-03-20 | 15:01 | 9.988 | 1858.869 | 58.6838 | 0.8528 | 2.1797
2009-03-20 | 15:01 | 10.99 | 1865 | 58.6774 | 0.85281 | 2.2067
2009-03-20 | 15:02 | 11.988 | 1916.3788 | 58.6699 | 0.85282 | 2.2387
2009-03-20 | 15:02 | 12.99 | 1985.3986 | 58.6629 | 0.85283 | 2.2913
2009-03-20 | 15:02 | 13.988 | 1950.9435 | 58.6621 | 0.85283 | 2.2876
2009-03-20 | 15:02 | 14.99 | 1880.7242 | 58.6671 | 0.85283 | 2.2053
2009-03-20 | 15:02 | 15.988 | 1982.5073 | 58.6752 | 0.85282 | 2.3237
2009-03-20 | 15:02 | 16.99 | 1950.8573 | 58.6823 | 0.85281 | 2.2876
2009-03-20 | 15:02 | 17.989 | 1985.3503 | 58.6848 | 0.85281 | 2.3494
2009-03-20 | 15:02 | 18.99 | 1969.9978 | 58.6832 | 0.85281 | 2.3479
2009-03-20 | 15:02 | 19.988 | 1926.5276 | 58.6836 | 0.85282 | 2.2378
2009-03-20 | 15:02 | 20.99 | 1967.2961 | 58.6859 | 0.85282 | 2.3068
2009-03-20 | 15:02 | 21.989 | 1976.7958 | 58.6964 | 0.85281 | 2.318
2009-03-20 | 15:02 | 22.99 | 1949.3689 | 58.7049 | 0.8528 | 2.2912
2009-03-20 | 15:02 | 23.988 | 1907.7804 | 58.7163 | 0.85279 | 2.2451
2009-03-20 | 15:02 | 24.991 | 1923.0906 | 58.7239 | 0.85279 | 2.2551
2009-03-20 | 15:02 | 25.988 | 1829.4808 | 58.7277 | 0.85279 | 2.1766
2009-03-20 | 15:02 | 26.99 | 1891.7433 | 58.7426 | 0.85277 | 2.1952
2009-03-20 | 15:02 | 27.988 | 1844.874 | 58.7454 | 0.85277 | 2.1905
2009-03-20 | 15:02 | 28.991 | 1836.4219 | 58.7451 | 0.85277 | 2.1535
2009-03-20 | 15:02 | 29.989 | 1850.87 | 58.7377 | 0.85278 | 2.1595
2009-03-20 | 15:02 | 30.99 | 1836.0387 | 58.7384 | 0.85278 | 2.153
2009-03-20 | 15:02 | 31.988 | 1840.1907 | 58.744 | 0.85278 | 2.1233
2009-03-20 | 15:02 | 32.99 | 1799.5009 | 58.7445 | 0.85278 | 2.1102
2009-03-20 | 15:02 | 33.988 | 1788.868 | 58.7449 | 0.85277 | 2.0977
2009-03-20 | 15:02 | 34.99 | 1840.7954 | 58.7425 | 0.85278 | 2.1116
2009-03-20 | 15:02 | 35.988 | 1769.5798 | 58.7398 | 0.85278 | 2.0881
2009-03-20 | 15:02 | 36.987 | 1786.5662 | 58.7291 | 0.85279 | 2.0871
2009-03-20 | 15:02 | 37.99 | 1763.7708 | 58.7177 | 0.85281 | 2.0628
2009-03-20 | 15:02 | 38.988 | 1728.2209 | 58.7129 | 0.85281 | 2.0472
2009-03-20 | 15:02 | 39.991 | 1735.2627 | 58.7161 | 0.8528 | 2.0697
2009-03-20 | 15:02 | 40.988 | 1795.1362 | 58.7237 | 0.8528 | 2.0442
2009-03-20 | 15:02 | 41.99 | 1779.8726 | 58.716 | 0.8528 | 2.1178
2009-03-20 | 15:02 | 42.988 | 1822.0079 | 58.7141 | 0.85281 | 2.1517
2009-03-20 | 15:02 | 43.99 | 1890.0002 | 58.7166 | 0.8528 | 2.2162
2009-03-20 | 15:02 | 44.988 | 1839.4073 | 58.7178 | 0.8528 | 2.1569
2009-03-20 | 15:02 | 45.99 | 1850.8954 | 58.716 | 0.8528 | 2.1704
2009-03-20 | 15:02 | 46.988 | 1900.1204 | 58.6957 | 0.85282 | 2.2133
2009-03-20 | 15:02 | 47.99 | 1870.4938 | 58.6925 | 0.85283 | 2.2136
2009-03-20 | 15:02 | 48.988 | 1959.8063 | 58.6932 | 0.85283 | 2.3118
2009-03-20 | 15:02 | 49.99 | 1954.8827 | 58.6978 | 0.85282 | 2.2923
2009-03-20 | 15:02 | 50.988 | 1932.4324 | 58.6973 | 0.85282 | 2.304
2009-03-20 | 15:02 | 51.99 | 2019.528 | 58.695 | 0.85282 | 2.3753
2009-03-20 | 15:02 | 52.988 | 1996.3142 | 58.705 | 0.85281 | 2.3409
2009-03-20 | 15:02 | 53.991 | 2020.359 | 58.7254 | 0.85279 | 2.3691
2009-03-20 | 15:02 | 54.988 | 2059.9167 | 58.7388 | 0.85278 | 2.3911
2009-03-20 | 15:02 | 55.991 | 2110.2549 | 58.7416 | 0.85278 | 2.4746
2009-03-20 | 15:02 | 56.988 | 2101.2812 | 58.7473 | 0.85278 | 2.4683
2009-03-20 | 15:02 | 57.99 | 2022.5112 | 58.748 | 0.85278 | 2.406
2009-03-20 | 15:02 | 58.988 | 2008.0016 | 58.7496 | 0.85278 | 2.3577
2009-03-20 | 15:02 | 59.99 | 2010.0635 | 58.7547 | 0.85278 | 2.3459
2009-03-20 | 15:02 | 60.988 | 2008.4329 | 58.7661 | 0.85278 | 2.3552
2009-03-20 | 15:02 | 61.99 | 1980.9852 | 58.7701 | 0.85277 | 2.3404
2009-03-20 | 15:02 | 62.988 | 1983.3933 | 58.7731 | 0.85277 | 2.3047
2009-03-20 | 15:02 | 63.99 | 1943.7224 | 58.7761 | 0.85276 | 2.2708
2009-03-20 | 15:02 | 64.988 | 1974.8992 | 58.779 | 0.85276 | 2.3754
2009-03-20 | 15:02 | 65.991 | 1967.0698 | 58.7795 | 0.85276 | 2.3067
2009-03-20 | 15:02 | 66.988 | 1927.8381 | 58.7802 | 0.85276 | 2.2525
2009-03-20 | 15:02 | 67.99 | 1921.4563 | 58.7829 | 0.85276 | 2.2532
2009-03-20 | 15:02 | 68.989 | 1934.109 | 58.7873 | 0.85276 | 2.2781
2009-03-20 | 15:02 | 69.987 | 1878.9739 | 58.7921 | 0.85275 | 2.2314
2009-03-20 | 15:02 | 70.99 | 1892.0059 | 58.7878 | 0.85275 | 2.2187
2009-03-20 | 15:02 | 71.988 | 1861.389 | 58.7759 | 0.85277 | 2.215
2009-03-20 | 15:03 | 72.99 | 1877.1904 | 58.7644 | 0.85278 | 2.22
2009-03-20 | 15:03 | 73.988 | 1836.925 | 58.755 | 0.85279 | 2.2003
2009-03-20 | 15:03 | 74.99 | 1853.3508 | 58.7531 | 0.85279 | 2.1733
2009-03-20 | 15:03 | 75.988 | 1834.4924 | 58.7631 | 0.85278 | 2.1512
2009-03-20 | 15:03 | 76.99 | 1815.5579 | 58.7727 | 0.85276 | 2.1585
2009-03-20 | 15:03 | 77.988 | 1811.274 | 58.7752 | 0.85276 | 2.1542
2009-03-20 | 15:03 | 78.99 | 1804.0964 | 58.7701 | 0.85276 | 2.1156
2009-03-20 | 15:03 | 79.988 | 1845.4008 | 58.778 | 0.85275 | 2.1537
2009-03-20 | 15:03 | 80.99 | 1808.7134 | 58.7818 | 0.85274 | 2.0766
2009-03-20 | 15:03 | 81.989 | 1804.4181 | 58.777 | 0.85275 | 2.116
2009-03-20 | 15:03 | 82.991 | 1768.3971 | 58.7608 | 0.85276 | 2.0737
2009-03-20 | 15:03 | 83.988 | 1743.9203 | 58.7464 | 0.85278 | 2.081
2009-03-20 | 15:03 | 84.99 | 1777.7654 | 58.7253 | 0.8528 | 2.0919
2009-03-20 | 15:03 | 85.988 | 1741.0369 | 58.6991 | 0.85282 | 2.0415
2009-03-20 | 15:03 | 86.99 | 1771.8438 | 58.6846 | 0.85284 | 2.0881
2009-03-20 | 15:03 | 87.988 | 1743.6296 | 58.6849 | 0.85283 | 2.0445
2009-03-20 | 15:03 | 88.99 | 1755.6984 | 58.6887 | 0.85282 | 2.0587
2009-03-20 | 15:03 | 89.988 | 1754.491 | 58.6842 | 0.85283 | 2.11
2009-03-20 | 15:03 | 90.99 | 1743.769 | 58.6703 | 0.85284 | 2.0618
2009-03-20 | 15:03 | 91.988 | 1768.1681 | 58.6703 | 0.85284 | 2.0733
2009-03-20 | 15:03 | 92.99 | 1704.2046 | 58.6861 | 0.85282 | 2.046
2009-03-20 | 15:03 | 93.989 | 1709.322 | 58.692 | 0.85281 | 2.0044
2009-03-20 | 15:03 | 94.987 | 1764.6135 | 58.6834 | 0.85281 | 2.0692
2009-03-20 | 15:03 | 95.99 | 1765.5671 | 58.6676 | 0.85283 | 2.0702
2009-03-20 | 15:03 | 96.988 | 1798.7494 | 58.6526 | 0.85284 | 2.0875
2009-03-20 | 15:03 | 97.99 | 1755.3273 | 58.6498 | 0.85285 | 2.0582
2009-03-20 | 15:03 | 98.988 | 1805.9327 | 58.6492 | 0.85284 | 2.1121
2009-03-20 | 15:03 | 99.99 | 1789.8354 | 58.6407 | 0.85285 | 2.0989
2009-03-20 | 15:03 | 100.988 | 1760.8171 | 58.6357 | 0.85285 | 2.0646
2009-03-20 | 15:03 | 101.99 | 1816.7682 | 58.6313 | 0.85286 | 2.1302
2009-03-20 | 15:03 | 102.988 | 1803.0699 | 58.6333 | 0.85285 | 2.1421
2009-03-20 | 15:03 | 103.99 | 1859.9506 | 58.644 | 0.85284 | 2.1809
2009-03-20 | 15:03 | 104.989 | 1828.0505 | 58.6525 | 0.85283 | 2.1435
2009-03-20 | 15:03 | 105.99 | 1816.2578 | 58.6565 | 0.85282 | 2.1424
2009-03-20 | 15:03 | 106.988 | 1822.6672 | 58.6572 | 0.85282 | 2.141
2009-03-20 | 15:03 | 107.99 | 1853.2461 | 58.6611 | 0.85281 | 2.2046
2009-03-20 | 15:03 | 108.988 | 1865.6202 | 58.6614 | 0.85281 | 2.1543
2009-03-20 | 15:03 | 109.991 | 1828.0366 | 58.6633 | 0.85281 | 2.1754
2009-03-20 | 15:03 | 110.989 | 1907.1549 | 58.6578 | 0.85282 | 2.248
2009-03-20 | 15:03 | 111.99 | 1959.2183 | 58.6545 | 0.85282 | 2.3276
2009-03-20 | 15:03 | 112.988 | 1960.3809 | 58.658 | 0.85282 | 2.2987
2009-03-20 | 15:03 | 113.99 | 2000.4691 | 58.6639 | 0.85281 | 2.3457
2009-03-20 | 15:03 | 114.988 | 1980.7747 | 58.6733 | 0.8528 | 2.3227
2009-03-20 | 15:03 | 115.99 | 1972.4783 | 58.6738 | 0.8528 | 2.3714
2009-03-20 | 15:03 | 116.988 | 1999.8418 | 58.6746 | 0.8528 | 2.3127
2009-03-20 | 15:03 | 117.99 | 4356.0083 | 58.6736 | 0.8528 | 4.6378
2009-03-20 | 15:03 | 118.988 | 2101.2085 | 58.6736 | 0.8528 | 2.5637
2009-03-20 | 15:03 | 119.99 | 1937.9452 | 58.6765 | 0.85279 | 2.3253

## mode 5
Date | Time | Elapsed Time (sec) | Mass Flow Rate (grams/hour) | Temperature (Fahrenheit) | Density (grams/cubic centimeter) | Volume Flow Rate (liters/hour) | Status Reports | Notes
2009-03-20 | 15:05 | 0.002 | 801.977 | 57.7153 | 0.85318 | 0.94956
2009-03-20 | 15:05 | 0.582 | 796.697 | 57.69 | 0.8532 | 0.93951
2009-03-20 | 15:05 | 1.352 | 772.7949 | 57.6824 | 0.8532 | 0.88747
2009-03-20 | 15:05 | 2.354 | 784.9443 | 57.6686 | 0.85322 | 0.91515
2009-03-20 | 15:05 | 3.353 | 800.2349 | 57.6617 | 0.85323 | 0.9542
2009-03-20 | 15:05 | 4.354 | 855.1965 | 57.6662 | 0.85322 | 0.96075
2009-03-20 | 15:05 | 5.352 | 792.8897 | 57.665 | 0.85322 | 0.97345
2009-03-20 | 15:05 | 6.355 | 793.7473 | 57.6603 | 0.85322 | 0.93932
2009-03-20 | 15:05 | 7.352 | 788.2818 | 57.6564 | 0.85322 | 0.97143
2009-03-20 | 15:05 | 8.354 | 793.5043 | 57.6616 | 0.85321 | 0.93002
2009-03-20 | 15:05 | 9.352 | 810.0917 | 57.6733 | 0.85319 | 0.9338
2009-03-20 | 15:05 | 10.354 | 834.0994 | 57.6706 | 0.85319 | 0.94333
2009-03-20 | 15:05 | 11.352 | 732.7805 | 57.6696 | 0.85319 | 0.85887
2009-03-20 | 15:05 | 12.355 | 758.5729 | 57.6685 | 0.85319 | 0.88647
2009-03-20 | 15:05 | 13.353 | 740.5169 | 57.6687 | 0.85318 | 0.89237
2009-03-20 | 15:05 | 14.355 | 758.4711 | 57.6729 | 0.85317 | 0.9278
2009-03-20 | 15:05 | 15.353 | 771.1038 | 57.6755 | 0.85317 | 0.87034
2009-03-20 | 15:05 | 16.354 | 790.1597 | 57.666 | 0.85317 | 0.9216
2009-03-20 | 15:05 | 17.352 | 791.5195 | 57.6558 | 0.85318 | 0.90428
2009-03-20 | 15:05 | 18.354 | 757.3137 | 57.6444 | 0.85319 | 0.88762
2009-03-20 | 15:05 | 19.352 | 774.8509 | 57.6352 | 0.8532 | 0.96209
2009-03-20 | 15:05 | 20.354 | 779.4885 | 57.6268 | 0.8532 | 0.88639
2009-03-20 | 15:05 | 21.353 | 788.1998 | 57.6211 | 0.85321 | 0.89307
2009-03-20 | 15:05 | 22.351 | 785.3115 | 57.6105 | 0.85322 | 0.92351
2009-03-20 | 15:05 | 23.354 | 783.2982 | 57.6021 | 0.85322 | 0.91516
2009-03-20 | 15:05 | 24.352 | 780.9166 | 57.6011 | 0.85322 | 0.87488
2009-03-20 | 15:05 | 25.354 | 797.0645 | 57.5952 | 0.85322 | 0.91952
2009-03-20 | 15:05 | 26.353 | 778.9453 | 57.5954 | 0.85322 | 0.8972
2009-03-20 | 15:05 | 27.354 | 822.1838 | 57.5879 | 0.85323 | 0.98823
2009-03-20 | 15:05 | 28.353 | 766.4151 | 57.5807 | 0.85323 | 0.87214
2009-03-20 | 15:05 | 29.355 | 806.1902 | 57.5729 | 0.85324 | 0.94225
2009-03-20 | 15:05 | 30.352 | 784.6944 | 57.5722 | 0.85324 | 0.9259
2009-03-20 | 15:05 | 31.354 | 793.1622 | 57.5773 | 0.85323 | 0.92288
2009-03-20 | 15:05 | 32.353 | 753.8135 | 57.5876 | 0.85321 | 0.88623
2009-03-20 | 15:05 | 33.354 | 773.199 | 57.5989 | 0.8532 | 0.85841
2009-03-20 | 15:05 | 34.352 | 785.3532 | 57.6002 | 0.85319 | 0.93819
2009-03-20 | 15:05 | 35.354 | 793.08 | 57.594 | 0.85319 | 0.94206
2009-03-20 | 15:05 | 36.352 | 755.3228 | 57.5856 | 0.8532 | 0.9039
2009-03-20 | 15:05 | 37.354 | 762.4478 | 57.5786 | 0.85321 | 0.90989
2009-03-20 | 15:05 | 38.352 | 768.2678 | 57.5672 | 0.85322 | 0.90394
2009-03-20 | 15:05 | 39.355 | 762.9278 | 57.5671 | 0.85321 | 0.92608
2009-03-20 | 15:05 | 40.352 | 809.3016 | 57.5675 | 0.85321 | 0.92933
2009-03-20 | 15:05 | 41.355 | 727.034 | 57.5764 | 0.8532 | 0.90872
2009-03-20 | 15:05 | 42.353 | 733.4982 | 57.5775 | 0.85319 | 0.87702
2009-03-20 | 15:05 | 43.355 | 778.1037 | 57.5729 | 0.8532 | 0.91321
2009-03-20 | 15:05 | 44.354 | 761.3121 | 57.5458 | 0.85322 | 0.89605
2009-03-20 | 15:05 | 45.352 | 776.5968 | 57.5292 | 0.85324 | 0.89721
2009-03-20 | 15:05 | 46.354 | 781.2646 | 57.5177 | 0.85325 | 0.92799
2009-03-20 | 15:05 | 47.352 | 712.2574 | 57.5225 | 0.85325 | 0.84654
2009-03-20 | 15:05 | 48.351 | 770.1327 | 57.5318 | 0.85323 | 0.88145
2009-03-20 | 15:06 | 49.354 | 786.6497 | 57.532 | 0.85323 | 0.93135
2009-03-20 | 15:06 | 50.352 | 769.9598 | 57.5288 | 0.85323 | 0.92913
2009-03-20 | 15:06 | 51.354 | 778.3978 | 57.5401 | 0.85322 | 0.94105
2009-03-20 | 15:06 | 52.352 | 735.4535 | 57.5457 | 0.8532 | 0.90127
2009-03-20 | 15:06 | 53.354 | 766.1469 | 57.5479 | 0.8532 | 0.88132
2009-03-20 | 15:06 | 54.352 | 749.0725 | 57.54 | 0.8532 | 0.88182
2009-03-20 | 15:06 | 55.352 | 766.1013 | 57.5304 | 0.85321 | 0.92156
2009-03-20 | 15:06 | 56.354 | 754.2459 | 57.5131 | 0.85323 | 0.87393
2009-03-20 | 15:06 | 57.352 | 759.9811 | 57.504 | 0.85324 | 0.87325
2009-03-20 | 15:06 | 58.355 | 768.8359 | 57.4996 | 0.85324 | 0.83799
2009-03-20 | 15:06 | 59.352 | 741.1834 | 57.5048 | 0.85323 | 0.84696
2009-03-20 | 15:06 | 60.354 | 761.3552 | 57.5162 | 0.85322 | 0.90169
2009-03-20 | 15:06 | 61.352 | 744.8684 | 57.5229 | 0.8532 | 0.90311
2009-03-20 | 15:06 | 62.354 | 769.1846 | 57.525 | 0.8532 | 0.91086
2009-03-20 | 15:06 | 63.352 | 771.5873 | 57.5228 | 0.8532 | 0.92455
2009-03-20 | 15:06 | 64.354 | 813.8237 | 57.5197 | 0.8532 | 0.91255
2009-03-20 | 15:06 | 65.352 | 764.5337 | 57.5162 | 0.8532 | 0.87174
2009-03-20 | 15:06 | 66.354 | 800.0967 | 57.5074 | 0.85321 | 0.9428
2009-03-20 | 15:06 | 67.352 | 795.502 | 57.5035 | 0.85322 | 0.93236
2009-03-20 | 15:06 | 68.355 | 769.3145 | 57.5032 | 0.85321 | 0.9351
2009-03-20 | 15:06 | 69.352 | 759.3138 | 57.4983 | 0.85322 | 0.88994
2009-03-20 | 15:06 | 70.354 | 803.1323 | 57.4875 | 0.85323 | 0.91391
2009-03-20 | 15:06 | 71.352 | 772.1389 | 57.4813 | 0.85323 | 0.91229
2009-03-20 | 15:06 | 72.354 | 787.709 | 57.4793 | 0.85324 | 0.87373
2009-03-20 | 15:06 | 73.352 | 834.4507 | 57.4753 | 0.85324 | 0.94549
2009-03-20 | 15:06 | 74.354 | 812.6257 | 57.4698 | 0.85325 | 0.92307
2009-03-20 | 15:06 | 75.353 | 749.027 | 57.4598 | 0.85325 | 0.9062
2009-03-20 | 15:06 | 76.354 | 742.4356 | 57.4568 | 0.85326 | 0.88756
2009-03-20 | 15:06 | 77.352 | 770.6389 | 57.4579 | 0.85325 | 0.89099
2009-03-20 | 15:06 | 78.355 | 806.9399 | 57.4744 | 0.85323 | 0.86832
2009-03-20 | 15:06 | 79.353 | 757.563 | 57.4905 | 0.85321 | 0.88789
2009-03-20 | 15:06 | 80.351 | 774.2838 | 57.5004 | 0.8532 | 0.8787
2009-03-20 | 15:06 | 81.354 | 787.0211 | 57.5023 | 0.8532 | 0.9164
2009-03-20 | 15:06 | 82.353 | 733.7402 | 57.5033 | 0.85319 | 0.86758
2009-03-20 | 15:06 | 83.354 | 741.6404 | 57.4983 | 0.8532 | 0.86925
2009-03-20 | 15:06 | 84.352 | 764.6704 | 57.4936 | 0.8532 | 0.88385
2009-03-20 | 15:06 | 85.354 | 726.5815 | 57.4902 | 0.85321 | 0.85374
2009-03-20 | 15:06 | 86.352 | 772.6725 | 57.495 | 0.8532 | 0.85114
2009-03-20 | 15:06 | 87.354 | 710.9216 | 57.4899 | 0.85319 | 0.86002
2009-03-20 | 15:06 | 88.352 | 781.1809 | 57.4761 | 0.85322 | 0.88511
2009-03-20 | 15:06 | 89.354 | 725.4755 | 57.4644 | 0.85323 | 0.8604
2009-03-20 | 15:06 | 90.352 | 779.6407 | 57.4556 | 0.85324 | 0.8953
2009-03-20 | 15:06 | 91.354 | 777.291 | 57.465 | 0.85323 | 0.92045
2009-03-20 | 15:06 | 92.353 | 733.0901 | 57.4717 | 0.85322 | 0.85738
2009-03-20 | 15:06 | 93.352 | 709.0005 | 57.475 | 0.85321 | 0.82033
2009-03-20 | 15:06 | 94.354 | 793.726 | 57.4766 | 0.85321 | 0.89845
2009-03-20 | 15:06 | 95.354 | 760.2952 | 57.4733 | 0.85321 | 0.87971
2009-03-20 | 15:06 | 96.351 | 767.0563 | 57.4673 | 0.85322 | 0.89901
2009-03-20 | 15:06 | 97.354 | 749.6762 | 57.4582 | 0.85323 | 0.90058
2009-03-20 | 15:06 | 98.352 | 784.7729 | 57.4542 | 0.85323 | 0.8937
2009-03-20 | 15:06 | 99.354 | 719.234 | 57.4601 | 0.85323 | 0.87416
2009-03-20 | 15:06 | 100.352 | 840.7268 | 57.4619 | 0.85322 | 0.9229
2009-03-20 | 15:06 | 101.354 | 747.5952 | 57.4659 | 0.85322 | 0.9046
2009-03-20 | 15:06 | 102.352 | 793.6124 | 57.4688 | 0.85321 | 0.93014
2009-03-20 | 15:06 | 103.354 | 763.8499 | 57.4789 | 0.8532 | 0.82304
2009-03-20 | 15:06 | 104.352 | 759.4266 | 57.4851 | 0.85319 | 0.8901
2009-03-20 | 15:06 | 105.354 | 758.7893 | 57.4824 | 0.8532 | 0.88797
2009-03-20 | 15:06 | 106.352 | 777.3756 | 57.4778 | 0.85321 | 0.94481
2009-03-20 | 15:06 | 107.354 | 756.9427 | 57.4773 | 0.85321 | 0.90112
2009-03-20 | 15:06 | 108.352 | 791.8791 | 57.4865 | 0.8532 | 0.92813
2009-03-20 | 15:07 | 109.355 | 772.6019 | 57.4848 | 0.8532 | 0.89524
2009-03-20 | 15:07 | 110.352 | 774.6822 | 57.4812 | 0.8532 | 0.89444
2009-03-20 | 15:07 | 111.354 | 736.3671 | 57.4747 | 0.85321 | 0.86015
2009-03-20 | 15:07 | 112.352 | 752.4295 | 57.4646 | 0.85322 | 0.88187
2009-03-20 | 15:07 | 113.354 | 783.912 | 57.4626 | 0.85323 | 0.89551
2009-03-20 | 15:07 | 114.352 | 765.1887 | 57.4568 | 0.85324 | 0.87953
2009-03-20 | 15:07 | 115.354 | 716.3908 | 57.4631 | 0.85323 | 0.90559
2009-03-20 | 15:07 | 116.352 | 733.6099 | 57.4681 | 0.85322 | 0.85981
2009-03-20 | 15:07 | 117.354 | 760.9021 | 57.475 | 0.85322 | 0.85095
2009-03-20 | 15:07 | 118.352 | 785.7697 | 57.4879 | 0.8532 | 0.92097
2009-03-20 | 15:07 | 119.354 | 754.1055 | 57.4996 | 0.85319 | 0.88387
2009-03-20 | 15:07 | 120.353 | 759.7725 | 57.5123 | 0.85318 | 0.89052