## Fuel Summary
| Elapsed Time (sec) | Mass Flow Rate (grams/hour) | Temperature (Fahrenheit) | Density (g/cc) | Volume Flow Rate (l/hr)
Mode 1 | 59.093 | 30792.4222 | 47.7292 | 0.75196 | 40.9326
Mode 2 | 121.32 | 18341.0406 | 48.9185 | 0.75129 | 24.5527
Mode 3 | 119.213 | 13452.7133 | 49.5113 | 0.75092 | 18.0098
Mode 4 | 120.249 | 9808.4017 | 49.5831 | 0.75085 | 13.0364
Mode 5 | 127.012 | 3330.6093 | 47.7401 | 0.75169 | 4.4637
0.75134

## mode 1
Date | Time | Elapsed Time (sec) | Mass Flow Rate (grams/hour) | Temperature (Fahrenheit) | Density (grams/cubic centimeter) | Volume Flow Rate (liters/hour) | Status Reports | Notes
2009-03-19 | 16:55 | 0.003 | 30944.4727 | 47.6168 | 0.75201 | 41.4055
2009-03-19 | 16:55 | 0.118 |  |  |  |  | Primary mA Output Saturated
2009-03-19 | 16:55 | 0.305 | 30200.8438 | 47.6171 | 0.75201 | 40.352
2009-03-19 | 16:55 | 1.085 | 30377.3984 | 47.6172 | 0.75201 | 40.395
2009-03-19 | 16:55 | 2.086 | 31090.3223 | 47.6153 | 0.75201 | 41.0309
2009-03-19 | 16:55 | 3.088 | 31509.7559 | 47.6118 | 0.75202 | 41.8105
2009-03-19 | 16:55 | 4.087 | 30962.2266 | 47.6028 | 0.75203 | 41.1175
2009-03-19 | 16:55 | 5.087 | 30616.7871 | 47.6062 | 0.75203 | 41.0532
2009-03-19 | 16:55 | 6.088 | 31061.6719 | 47.6157 | 0.75202 | 41.1505
2009-03-19 | 16:55 | 7.088 | 31087.1367 | 47.6204 | 0.75202 | 41.3098
2009-03-19 | 16:55 | 8.088 | 30967.625 | 47.6284 | 0.75201 | 41.3313
2009-03-19 | 16:55 | 9.089 | 30684.7422 | 47.6296 | 0.75201 | 40.8087
2009-03-19 | 16:55 | 10.088 | 30510.291 | 47.6344 | 0.75201 | 40.2435
2009-03-19 | 16:55 | 11.088 | 30882.9277 | 47.6334 | 0.75201 | 41.2178
2009-03-19 | 16:55 | 12.089 | 31219.8262 | 47.6406 | 0.75201 | 41.7058
2009-03-19 | 16:55 | 13.088 | 30325.0801 | 47.6561 | 0.75199 | 40.3586
2009-03-19 | 16:55 | 14.088 | 29638.6035 | 47.6763 | 0.75198 | 38.7331
2009-03-19 | 16:55 | 15.088 | 30541.3164 | 47.6995 | 0.75196 | 40.7903
2009-03-19 | 16:55 | 16.088 | 30529.7461 | 47.6997 | 0.75196 | 41.3312
2009-03-19 | 16:55 | 17.088 | 30681.3613 | 47.7012 | 0.75196 | 40.7638
2009-03-19 | 16:55 | 18.089 | 30865.2539 | 47.7033 | 0.75196 | 41.1916
2009-03-19 | 16:55 | 19.089 | 31625.0371 | 47.6976 | 0.75196 | 40.6846
2009-03-19 | 16:55 | 20.088 | 30999.834 | 47.6949 | 0.75196 | 40.5657
2009-03-19 | 16:55 | 21.088 | 30210.9766 | 47.6938 | 0.75197 | 40.223
2009-03-19 | 16:55 | 22.088 | 30304.8105 | 47.6926 | 0.75197 | 40.3005
2009-03-19 | 16:55 | 23.088 | 30641.7832 | 47.6884 | 0.75198 | 40.9743
2009-03-19 | 16:55 | 24.094 | 31310.1387 | 47.6804 | 0.75199 | 41.8134
2009-03-19 | 16:55 | 25.089 | 31170.3867 | 47.6818 | 0.75199 | 40.8755
2009-03-19 | 16:55 | 26.09 | 29768.9219 | 47.6869 | 0.75199 | 38.7991
2009-03-19 | 16:55 | 27.089 | 32916.1641 | 47.6996 | 0.75197 | 43.7734
2009-03-19 | 16:55 | 28.09 | 30226.7148 | 47.7106 | 0.75197 | 39.5331
2009-03-19 | 16:55 | 29.09 | 30274.4414 | 47.7187 | 0.75197 | 40.988
2009-03-19 | 16:55 | 30.09 | 31344.6797 | 47.7238 | 0.75196 | 41.2538
2009-03-19 | 16:55 | 31.09 | 30984.2832 | 47.7189 | 0.75198 | 41.2797
2009-03-19 | 16:55 | 32.089 | 31372.7188 | 47.7162 | 0.75198 | 41.72
2009-03-19 | 16:56 | 33.09 | 31082.2324 | 47.7195 | 0.75199 | 41.2585
2009-03-19 | 16:56 | 34.09 | 30892.6895 | 47.7318 | 0.75198 | 41.0635
2009-03-19 | 16:56 | 35.09 | 30688.9102 | 47.7415 | 0.75197 | 41.8859
2009-03-19 | 16:56 | 36.089 | 30988.291 | 47.7593 | 0.75195 | 41.2104
2009-03-19 | 16:56 | 37.089 | 30635.7871 | 47.7892 | 0.75193 | 40.7044
2009-03-19 | 16:56 | 38.089 | 30541.6484 | 47.8077 | 0.7519 | 40.5936
2009-03-19 | 16:56 | 39.089 | 31186.2871 | 47.8145 | 0.75189 | 41.8252
2009-03-19 | 16:56 | 40.091 | 30999.6191 | 47.8134 | 0.7519 | 41.0209
2009-03-19 | 16:56 | 41.09 | 30292.0156 | 47.8115 | 0.75191 | 40.158
2009-03-19 | 16:56 | 42.092 | 31159.1602 | 47.818 | 0.7519 | 42.2967
2009-03-19 | 16:56 | 43.092 | 30675.8066 | 47.8132 | 0.75191 | 40.7972
2009-03-19 | 16:56 | 44.093 | 30367.6602 | 47.8032 | 0.75192 | 40.3868
2009-03-19 | 16:56 | 45.093 | 29603.8242 | 47.7933 | 0.75194 | 39.2415
2009-03-19 | 16:56 | 46.092 | 30701.1172 | 47.7957 | 0.75193 | 40.5636
2009-03-19 | 16:56 | 47.092 | 31285.1973 | 47.8 | 0.75193 | 41.6283
2009-03-19 | 16:56 | 48.092 | 30979.8691 | 47.8139 | 0.75192 | 40.9113
2009-03-19 | 16:56 | 49.092 | 30450.4668 | 47.8195 | 0.75192 | 40.6845
2009-03-19 | 16:56 | 50.092 | 30407.2773 | 47.8214 | 0.75192 | 40.4397
2009-03-19 | 16:56 | 51.092 | 30969.3379 | 47.8319 | 0.75191 | 41.4393
2009-03-19 | 16:56 | 52.092 | 30561.0449 | 47.8381 | 0.7519 | 40.9788
2009-03-19 | 16:56 | 53.093 | 30348.1816 | 47.8442 | 0.7519 | 40.3621
2009-03-19 | 16:56 | 54.092 | 30885.3809 | 47.8499 | 0.75189 | 41.2342
2009-03-19 | 16:56 | 55.092 | 31372.625 | 47.8485 | 0.75189 | 41.7249
2009-03-19 | 16:56 | 56.093 | 31098.7402 | 47.8408 | 0.75191 | 40.8574
2009-03-19 | 16:56 | 57.093 | 30349.6035 | 47.8407 | 0.75191 | 40.3634
2009-03-19 | 16:56 | 58.093 | 30604.8457 | 47.8464 | 0.7519 | 40.7033
2009-03-19 | 16:56 | 59.093 | 31361.8555 | 47.8459 | 0.7519 | 41.6672

## mode 2
Date | Time | Elapsed Time (sec) | Mass Flow Rate (grams/hour) | Temperature (Fahrenheit) | Density (grams/cubic centimeter) | Volume Flow Rate (liters/hour) | Status Reports | Notes
2009-03-19 | 17:01 | 0 |  |  |  |  | Primary mA Output Saturated
2009-03-19 | 17:01 | 0.004 | 18103.4473 | 48.7724 | 0.75135 | 24.0947
2009-03-19 | 17:01 | 0.526 | 19235.9199 | 48.7675 | 0.75135 | 25.6146
2009-03-19 | 17:01 | 1.325 | 18174.9453 | 48.7675 | 0.75135 | 24.1896
2009-03-19 | 17:01 | 2.325 | 17112.3086 | 48.7666 | 0.75136 | 23.724
2009-03-19 | 17:01 | 3.325 | 18742.9277 | 48.7703 | 0.75135 | 24.9457
2009-03-19 | 17:01 | 4.325 | 17833.2461 | 48.7776 | 0.75134 | 23.7352
2009-03-19 | 17:01 | 5.326 | 18513.2754 | 48.7824 | 0.75134 | 24.6403
2009-03-19 | 17:01 | 6.325 | 19286.8203 | 48.7869 | 0.75134 | 25.6698
2009-03-19 | 17:01 | 7.325 | 16231.9023 | 48.7917 | 0.75135 | 24.4106
2009-03-19 | 17:01 | 8.325 | 17555.9551 | 48.7987 | 0.75133 | 23.3664
2009-03-19 | 17:01 | 9.325 | 19849.5898 | 48.7966 | 0.75133 | 25.5078
2009-03-19 | 17:01 | 10.325 | 19342.1387 | 48.7905 | 0.75134 | 25.7436
2009-03-19 | 17:01 | 11.325 | 18342.2129 | 48.7825 | 0.75136 | 24.4121
2009-03-19 | 17:01 | 12.327 | 19145.1289 | 48.7872 | 0.75136 | 24.3886
2009-03-19 | 17:01 | 13.327 | 19282.2695 | 48.7947 | 0.75135 | 25.6636
2009-03-19 | 17:01 | 14.327 | 17163.4121 | 48.8102 | 0.75133 | 22.8439
2009-03-19 | 17:01 | 15.326 | 17453.7832 | 48.8186 | 0.75133 | 23.5681
2009-03-19 | 17:01 | 16.326 | 16069.2041 | 48.8202 | 0.75133 | 23.3882
2009-03-19 | 17:01 | 17.328 | 17093.3379 | 48.8182 | 0.75133 | 24.2797
2009-03-19 | 17:01 | 18.327 | 19382.8262 | 48.8179 | 0.75133 | 25.7981
2009-03-19 | 17:01 | 19.327 | 17666.3574 | 48.8178 | 0.75133 | 23.5134
2009-03-19 | 17:01 | 20.328 | 18545.1367 | 48.8165 | 0.75133 | 24.6832
2009-03-19 | 17:01 | 21.327 | 18488.8262 | 48.811 | 0.75134 | 24.6079
2009-03-19 | 17:01 | 22.327 | 16222.1836 | 48.8134 | 0.75135 | 21.5908
2009-03-19 | 17:01 | 23.328 | 18299.3125 | 48.8203 | 0.75133 | 24.3557
2009-03-19 | 17:01 | 24.328 | 17132.9531 | 48.8338 | 0.75132 | 22.8037
2009-03-19 | 17:01 | 25.327 | 18979.9922 | 48.8383 | 0.75131 | 25.1272
2009-03-19 | 17:01 | 26.328 | 17667.6875 | 48.8337 | 0.75133 | 23.5154
2009-03-19 | 17:01 | 27.327 | 17258.4746 | 48.8313 | 0.75133 | 22.9704
2009-03-19 | 17:01 | 28.313 | 18442.0195 | 48.8301 | 0.75133 | 24.5457
2009-03-19 | 17:01 | 29.312 | 19834.5449 | 48.827 | 0.75134 | 25.3225
2009-03-19 | 17:01 | 30.312 | 18968.7246 | 48.8236 | 0.75134 | 25.7692
2009-03-19 | 17:01 | 31.313 | 18919.3086 | 48.8244 | 0.75134 | 25.6643
2009-03-19 | 17:01 | 32.313 | 18823.3652 | 48.8306 | 0.75134 | 25.0691
2009-03-19 | 17:01 | 33.313 | 18220.75 | 48.847 | 0.75132 | 24.2516
2009-03-19 | 17:01 | 34.313 | 17431.8496 | 48.8589 | 0.75132 | 23.158
2009-03-19 | 17:01 | 35.313 | 18833.4375 | 48.8628 | 0.75131 | 24.1365
2009-03-19 | 17:01 | 36.313 | 18437.2773 | 48.8636 | 0.75131 | 25.2136
2009-03-19 | 17:01 | 37.313 | 19218.0684 | 48.8658 | 0.75131 | 25.1922
2009-03-19 | 17:01 | 38.314 | 18117.6699 | 48.8779 | 0.7513 | 23.4544
2009-03-19 | 17:01 | 39.313 | 18404.6426 | 48.8881 | 0.75129 | 25.1767
2009-03-19 | 17:01 | 40.314 | 18404.2305 | 48.8922 | 0.75128 | 24.6396
2009-03-19 | 17:01 | 41.314 | 18297.6191 | 48.8837 | 0.75129 | 23.8082
2009-03-19 | 17:01 | 42.313 | 15343.9717 | 48.8785 | 0.7513 | 23.6061
2009-03-19 | 17:01 | 43.313 | 16874.1484 | 48.8686 | 0.75131 | 24.702
2009-03-19 | 17:01 | 44.313 | 19159.0645 | 48.8488 | 0.75133 | 26.3893
2009-03-19 | 17:01 | 45.313 | 19883.6797 | 48.8389 | 0.75135 | 26.9329
2009-03-19 | 17:01 | 46.314 | 17669.4883 | 48.837 | 0.75136 | 24.1994
2009-03-19 | 17:01 | 47.314 | 19241.0547 | 48.8619 | 0.75133 | 25.6644
2009-03-19 | 17:01 | 48.313 | 19339.7012 | 48.8808 | 0.75132 | 26.0952
2009-03-19 | 17:01 | 49.313 | 19593.4902 | 48.8927 | 0.7513 | 26.4298
2009-03-19 | 17:01 | 50.314 | 19767.8203 | 48.8846 | 0.75131 | 26.7266
2009-03-19 | 17:01 | 51.313 | 18664.3262 | 48.8839 | 0.75132 | 24.9125
2009-03-19 | 17:01 | 52.313 | 18043.4316 | 48.8871 | 0.75133 | 23.4727
2009-03-19 | 17:01 | 53.313 | 18782.2969 | 48.8912 | 0.75132 | 24.8641
2009-03-19 | 17:01 | 54.313 | 18854.6133 | 48.8938 | 0.75131 | 25.3828
2009-03-19 | 17:01 | 55.314 | 17890.1836 | 48.8906 | 0.75131 | 24.8107
2009-03-19 | 17:01 | 56.314 | 17801.0176 | 48.8834 | 0.75132 | 23.9066
2009-03-19 | 17:02 | 57.314 | 18786.916 | 48.8798 | 0.75133 | 25.1239
2009-03-19 | 17:02 | 58.314 | 18195.1621 | 48.8861 | 0.75132 | 24.2471
2009-03-19 | 17:02 | 59.314 | 17840.1309 | 48.9 | 0.75131 | 22.7982
2009-03-19 | 17:02 | 60.314 | 18332.4277 | 48.9076 | 0.7513 | 24.1133
2009-03-19 | 17:02 | 61.314 | 18386.459 | 48.9172 | 0.75129 | 23.1692
2009-03-19 | 17:02 | 62.313 | 18169.2656 | 48.9216 | 0.75128 | 24.979
2009-03-19 | 17:02 | 63.313 | 17544.7285 | 48.9221 | 0.75129 | 24.249
2009-03-19 | 17:02 | 64.313 | 15810.3662 | 48.9242 | 0.75129 | 22.0449
2009-03-19 | 17:02 | 65.313 | 16389.2148 | 48.9201 | 0.75129 | 24.1472
2009-03-19 | 17:02 | 66.313 | 18386.5332 | 48.9193 | 0.75128 | 24.7804
2009-03-19 | 17:02 | 67.314 | 19162.7109 | 48.9167 | 0.75129 | 25.6577
2009-03-19 | 17:02 | 68.315 | 19461.6719 | 48.9072 | 0.7513 | 26.0387
2009-03-19 | 17:02 | 69.314 | 18305.6367 | 48.9044 | 0.75132 | 24.29
2009-03-19 | 17:02 | 70.315 | 18963.4727 | 48.9015 | 0.75132 | 25.5794
2009-03-19 | 17:02 | 71.314 | 18149.1953 | 48.9176 | 0.75131 | 24.4917
2009-03-19 | 17:02 | 72.314 | 18868.7383 | 48.9283 | 0.7513 | 24.6369
2009-03-19 | 17:02 | 73.314 | 18830.6816 | 48.9389 | 0.75129 | 25.2379
2009-03-19 | 17:02 | 74.314 | 18370.1152 | 48.9399 | 0.7513 | 24.2642
2009-03-19 | 17:02 | 75.315 | 19209.4414 | 48.9331 | 0.75131 | 25.1379
2009-03-19 | 17:02 | 76.315 | 18312.4492 | 48.933 | 0.75131 | 24.8771
2009-03-19 | 17:02 | 77.316 | 18473.3242 | 48.9367 | 0.75131 | 24.6674
2009-03-19 | 17:02 | 78.315 | 18858.6699 | 48.9426 | 0.75131 | 25.2916
2009-03-19 | 17:02 | 79.315 | 18412.1152 | 48.9592 | 0.75129 | 24.8374
2009-03-19 | 17:02 | 80.315 | 18596.8711 | 48.9662 | 0.75128 | 24.6621
2009-03-19 | 17:02 | 81.315 | 13619.9463 | 48.9729 | 0.75128 | 18.0754
2009-03-19 | 17:02 | 82.315 | 17964.7676 | 48.9836 | 0.75126 | 24.1355
2009-03-19 | 17:02 | 83.315 | 19404.1602 | 48.9939 | 0.75125 | 25.601
2009-03-19 | 17:02 | 84.315 | 18615.2148 | 49.0027 | 0.75125 | 25.082
2009-03-19 | 17:02 | 85.315 | 18512.8301 | 49.0178 | 0.75124 | 24.6157
2009-03-19 | 17:02 | 86.316 | 19228.1113 | 49.0294 | 0.75123 | 25.7412
2009-03-19 | 17:02 | 87.316 | 18286.7832 | 49.0322 | 0.75122 | 24.3427
2009-03-19 | 17:02 | 88.316 | 19234.3633 | 49.0219 | 0.75123 | 25.4071
2009-03-19 | 17:02 | 89.316 | 18596.3438 | 49.0094 | 0.75124 | 24.9899
2009-03-19 | 17:02 | 90.317 | 18202.4805 | 49.0013 | 0.75126 | 24.4184
2009-03-19 | 17:02 | 91.317 | 18590.7773 | 48.9993 | 0.75126 | 24.2456
2009-03-19 | 17:02 | 92.317 | 19039.1191 | 48.9956 | 0.75127 | 25.1385
2009-03-19 | 17:02 | 93.317 | 18912.5488 | 48.99 | 0.75127 | 25.0972
2009-03-19 | 17:02 | 94.318 | 18527.7109 | 48.9955 | 0.75127 | 25.0385
2009-03-19 | 17:02 | 95.317 | 18211.0859 | 49.0093 | 0.75126 | 24.704
2009-03-19 | 17:02 | 96.317 | 18463.2383 | 49.0235 | 0.75124 | 23.9486
2009-03-19 | 17:02 | 97.317 | 19158.8926 | 49.0271 | 0.75124 | 25.1589
2009-03-19 | 17:02 | 98.317 | 19138.4707 | 49.02 | 0.75125 | 25.6755
2009-03-19 | 17:02 | 99.317 | 18296.0352 | 49.0131 | 0.75126 | 24.6547
2009-03-19 | 17:02 | 100.317 | 18256.5098 | 49.0163 | 0.75127 | 24.301
2009-03-19 | 17:02 | 101.317 | 19310.0254 | 49.0208 | 0.75126 | 25.5105
2009-03-19 | 17:02 | 102.317 | 19058.6562 | 49.0192 | 0.75127 | 25.4301
2009-03-19 | 17:02 | 103.318 | 18603.8086 | 49.022 | 0.75126 | 24.7633
2009-03-19 | 17:02 | 104.318 | 16727.6934 | 49.0308 | 0.75126 | 22.7141
2009-03-19 | 17:02 | 105.317 | 18252.5117 | 49.0415 | 0.75124 | 23.9579
2009-03-19 | 17:02 | 106.318 | 15440.748 | 49.046 | 0.75124 | 20.5536
2009-03-19 | 17:02 | 107.319 | 18832.3711 | 49.0546 | 0.75122 | 25.0689
2009-03-19 | 17:02 | 108.318 | 18229.3262 | 49.055 | 0.75122 | 24.6086
2009-03-19 | 17:02 | 109.319 | 18668.1152 | 49.0617 | 0.75122 | 24.7764
2009-03-19 | 17:02 | 110.318 | 18468.1992 | 49.0693 | 0.75121 | 24.5847
2009-03-19 | 17:02 | 111.318 | 19357.4062 | 49.0732 | 0.7512 | 25.7503
2009-03-19 | 17:02 | 112.32 | 19063.4453 | 49.073 | 0.75121 | 25.3772
2009-03-19 | 17:02 | 113.319 | 17960.3594 | 49.0684 | 0.75121 | 23.9085
2009-03-19 | 17:02 | 114.32 | 17857.3008 | 49.0747 | 0.75121 | 23.2766
2009-03-19 | 17:02 | 115.319 | 18655.0566 | 49.0766 | 0.7512 | 24.8336
2009-03-19 | 17:02 | 116.319 | 19289.4082 | 49.0796 | 0.7512 | 25.6782
2009-03-19 | 17:03 | 117.319 | 19055.2422 | 49.0793 | 0.7512 | 25.4044
2009-03-19 | 17:03 | 118.32 | 18422.1035 | 49.0875 | 0.7512 | 24.5237
2009-03-19 | 17:03 | 119.319 | 18181.6289 | 49.0977 | 0.75118 | 24.2039
2009-03-19 | 17:03 | 120.32 | 18122.1895 | 49.1131 | 0.75117 | 23.6566
2009-03-19 | 17:03 | 121.32 | 18879.3438 | 49.1193 | 0.75116 | 25.0569

## mode 3
Date | Time | Elapsed Time (sec) | Mass Flow Rate (grams/hour) | Temperature (Fahrenheit) | Density (grams/cubic centimeter) | Volume Flow Rate (liters/hour) | Status Reports | Notes
2009-03-19 | 17:07 | 0 |  |  |  |  | Primary mA Output Saturated
2009-03-19 | 17:07 | 0.003 | 16875.8867 | 49.4741 | 0.75091 | 21.7333
2009-03-19 | 17:07 | 0.365 | 13909.1182 | 49.486 | 0.75091 | 17.5326
2009-03-19 | 17:07 | 1.202 | 12223.0166 | 49.49 | 0.75091 | 16.2776
2009-03-19 | 17:07 | 2.203 | 11166.2129 | 49.4912 | 0.75092 | 14.87
2009-03-19 | 17:07 | 3.203 | 10875.4951 | 49.4822 | 0.75093 | 14.4827
2009-03-19 | 17:07 | 4.205 | 6396.1133 | 49.4697 | 0.75096 | 8.5173
2009-03-19 | 17:07 | 5.205 | 13073.1953 | 49.4705 | 0.75095 | 17.978
2009-03-19 | 17:07 | 6.204 | 15610.9385 | 49.4809 | 0.75094 | 20.7885
2009-03-19 | 17:07 | 7.204 | 10902.208 | 49.4922 | 0.75095 | 14.518
2009-03-19 | 17:07 | 8.204 | 11957.3096 | 49.4963 | 0.75093 | 16.6859
2009-03-19 | 17:07 | 9.204 | 13976.8516 | 49.4901 | 0.75093 | 18.6127
2009-03-19 | 17:07 | 10.204 | 12018.2412 | 49.4866 | 0.75095 | 15.653
2009-03-19 | 17:07 | 11.204 | 11222.3516 | 49.4874 | 0.75095 | 15.5479
2009-03-19 | 17:07 | 12.204 | 16877.5508 | 49.494 | 0.75093 | 21.5062
2009-03-19 | 17:07 | 13.205 | 10080.8057 | 49.5104 | 0.75093 | 13.9766
2009-03-19 | 17:07 | 14.204 | 15699.3496 | 49.5179 | 0.75091 | 19.6451
2009-03-19 | 17:07 | 15.204 | 13958.3447 | 49.5113 | 0.75092 | 19.5699
2009-03-19 | 17:07 | 16.204 | 11304.4492 | 49.4951 | 0.75095 | 14.1429
2009-03-19 | 17:07 | 17.204 | 17015.8867 | 49.4854 | 0.75094 | 22.3946
2009-03-19 | 17:07 | 18.205 | 13051.4395 | 49.4839 | 0.75095 | 19.7069
2009-03-19 | 17:07 | 19.206 | 10293.1973 | 49.4927 | 0.75095 | 13.4089
2009-03-19 | 17:07 | 20.205 | 15473.4199 | 49.5117 | 0.75092 | 22.0947
2009-03-19 | 17:07 | 21.206 | 14277.6963 | 49.5386 | 0.75089 | 17.2463
2009-03-19 | 17:07 | 22.206 | 10018.7959 | 49.5532 | 0.75089 | 14.8109
2009-03-19 | 17:07 | 23.205 | 12507.4971 | 49.5478 | 0.75088 | 18.4808
2009-03-19 | 17:07 | 24.206 | 10405.1387 | 49.5404 | 0.7509 | 13.9377
2009-03-19 | 17:07 | 25.206 | 15565.1787 | 49.5384 | 0.75088 | 21.7246
2009-03-19 | 17:07 | 26.206 | 12185.833 | 49.5396 | 0.75089 | 15.7498
2009-03-19 | 17:07 | 27.206 | 11455.4912 | 49.526 | 0.75091 | 15.4172
2009-03-19 | 17:07 | 28.206 | 13562.6719 | 49.512 | 0.75092 | 18.8793
2009-03-19 | 17:07 | 29.206 | 11009.7598 | 49.5026 | 0.75094 | 14.9934
2009-03-19 | 17:07 | 30.205 | 16548.9297 | 49.4933 | 0.75094 | 20.3509
2009-03-19 | 17:07 | 31.206 | 16086.3135 | 49.4952 | 0.75093 | 20.778
2009-03-19 | 17:07 | 32.206 | 11860.4609 | 49.5021 | 0.75094 | 16.3675
2009-03-19 | 17:07 | 33.206 | 16642.3184 | 49.517 | 0.7509 | 23.1152
2009-03-19 | 17:08 | 34.206 | 12210.9033 | 49.5244 | 0.75091 | 15.7081
2009-03-19 | 17:08 | 35.206 | 10899.1807 | 49.5348 | 0.7509 | 15.0817
2009-03-19 | 17:08 | 36.206 | 14637.6826 | 49.5289 | 0.75089 | 21.8296
2009-03-19 | 17:08 | 37.206 | 10826.3115 | 49.5237 | 0.75091 | 15.4969
2009-03-19 | 17:08 | 38.205 | 15829.7246 | 49.5109 | 0.75091 | 22.2736
2009-03-19 | 17:08 | 39.206 | 14369.1797 | 49.5209 | 0.75089 | 17.526
2009-03-19 | 17:08 | 40.206 | 11658.8955 | 49.5309 | 0.75089 | 15.3859
2009-03-19 | 17:08 | 41.205 | 12440.8291 | 49.5399 | 0.75087 | 17.2838
2009-03-19 | 17:08 | 42.206 | 11743.4385 | 49.5339 | 0.75089 | 16.6512
2009-03-19 | 17:08 | 43.206 | 16486.0371 | 49.5263 | 0.75088 | 21.9556
2009-03-19 | 17:08 | 44.206 | 11927.9932 | 49.5036 | 0.75091 | 15.403
2009-03-19 | 17:08 | 45.206 | 15846.3545 | 49.4918 | 0.75092 | 19.2477
2009-03-19 | 17:08 | 46.206 | 15077.7891 | 49.4802 | 0.75093 | 20.0789
2009-03-19 | 17:08 | 47.206 | 10841.3906 | 49.4743 | 0.75095 | 14.4368
2009-03-19 | 17:08 | 48.206 | 15698.1973 | 49.4748 | 0.75094 | 22.6523
2009-03-19 | 17:08 | 49.207 | 13262.7051 | 49.4784 | 0.75093 | 17.6616
2009-03-19 | 17:08 | 50.206 | 12277.293 | 49.4834 | 0.75094 | 15.5491
2009-03-19 | 17:08 | 51.206 | 14262.2373 | 49.4868 | 0.75093 | 17.5572
2009-03-19 | 17:08 | 52.206 | 13727.8398 | 49.4881 | 0.75093 | 19.1194
2009-03-19 | 17:08 | 53.206 | 11279.332 | 49.4804 | 0.75095 | 15.0201
2009-03-19 | 17:08 | 54.207 | 15434.9609 | 49.4669 | 0.75095 | 20.554
2009-03-19 | 17:08 | 55.206 | 14523.3682 | 49.4622 | 0.75095 | 20.9016
2009-03-19 | 17:08 | 56.206 | 10266.6084 | 49.4691 | 0.75096 | 13.7195
2009-03-19 | 17:08 | 57.206 | 14905.3467 | 49.4772 | 0.75093 | 19.8491
2009-03-19 | 17:08 | 58.207 | 13189.1621 | 49.4819 | 0.75094 | 18.5053
2009-03-19 | 17:08 | 59.206 | 11145.7637 | 49.4768 | 0.75095 | 14.8421
2009-03-19 | 17:08 | 60.206 | 17048.7461 | 49.4765 | 0.75093 | 22.7034
2009-03-19 | 17:08 | 61.208 | 12869.1572 | 49.4765 | 0.75094 | 17.1373
2009-03-19 | 17:08 | 62.208 | 12430.0947 | 49.4858 | 0.75094 | 16.5527
2009-03-19 | 17:08 | 63.208 | 17821.502 | 49.4953 | 0.75091 | 23.7332
2009-03-19 | 17:08 | 64.208 | 10583.5654 | 49.5052 | 0.75092 | 13.2586
2009-03-19 | 17:08 | 65.208 | 16318.7188 | 49.5111 | 0.7509 | 23.6904
2009-03-19 | 17:08 | 66.208 | 15628.2227 | 49.5123 | 0.75089 | 17.6797
2009-03-19 | 17:08 | 67.209 | 10419.8525 | 49.5125 | 0.75092 | 14.3096
2009-03-19 | 17:08 | 68.21 | 13237.6035 | 49.5124 | 0.75092 | 18.0546
2009-03-19 | 17:08 | 69.209 | 14254.1084 | 49.5069 | 0.75092 | 20.5103
2009-03-19 | 17:08 | 70.209 | 10799.7881 | 49.498 | 0.75093 | 14.8713
2009-03-19 | 17:08 | 71.209 | 15716.6729 | 49.4897 | 0.75095 | 19.4293
2009-03-19 | 17:08 | 72.209 | 15234.5078 | 49.4855 | 0.75096 | 19.1235
2009-03-19 | 17:08 | 73.209 | 12767.3477 | 49.4901 | 0.75096 | 17.0013
2009-03-19 | 17:08 | 74.209 | 14384.9346 | 49.4968 | 0.75094 | 17.1213
2009-03-19 | 17:08 | 75.209 | 10782.0645 | 49.5034 | 0.75094 | 13.2324
2009-03-19 | 17:08 | 76.21 | 16452.1035 | 49.5088 | 0.75092 | 21.3768
2009-03-19 | 17:08 | 77.214 | 12627.291 | 49.5145 | 0.75092 | 16.8158
2009-03-19 | 17:08 | 78.21 | 14634.8271 | 49.5204 | 0.75091 | 20.9996
2009-03-19 | 17:08 | 79.21 | 15591.6064 | 49.5237 | 0.7509 | 20.7638
2009-03-19 | 17:08 | 80.211 | 11209.3604 | 49.5276 | 0.75092 | 16.2553
2009-03-19 | 17:08 | 81.211 | 15972.0713 | 49.5225 | 0.75091 | 20.165
2009-03-19 | 17:08 | 82.211 | 17079.9668 | 49.511 | 0.75092 | 22.7453
2009-03-19 | 17:08 | 83.211 | 10887.0566 | 49.4997 | 0.75096 | 14.4975
2009-03-19 | 17:08 | 84.212 | 15093.9854 | 49.5034 | 0.75094 | 20.1
2009-03-19 | 17:08 | 85.211 | 11296.2939 | 49.5115 | 0.75095 | 14.4602
2009-03-19 | 17:08 | 86.212 | 16879.3711 | 49.5213 | 0.75092 | 23.9908
2009-03-19 | 17:08 | 87.213 | 11298.0352 | 49.526 | 0.75093 | 14.8
2009-03-19 | 17:08 | 88.212 | 13272.1699 | 49.5252 | 0.75093 | 17.5118
2009-03-19 | 17:08 | 89.212 | 16225.3506 | 49.5277 | 0.75091 | 20.6917
2009-03-19 | 17:08 | 90.212 | 12469.4268 | 49.5249 | 0.75093 | 16.6054
2009-03-19 | 17:08 | 91.212 | 19024.0938 | 49.5138 | 0.75092 | 25.3342
2009-03-19 | 17:08 | 92.213 | 10859.0996 | 49.509 | 0.75096 | 14.2686
2009-03-19 | 17:08 | 93.214 | 12025.9424 | 49.5077 | 0.75096 | 17.1647
2009-03-19 | 17:08 | 94.213 | 15996.5898 | 49.5172 | 0.75093 | 21.3024
2009-03-19 | 17:09 | 95.213 | 12902.8271 | 49.5238 | 0.75094 | 17.1822
2009-03-19 | 17:09 | 96.213 | 15009.2451 | 49.5234 | 0.75093 | 22.5738
2009-03-19 | 17:09 | 97.213 | 11313.3691 | 49.5231 | 0.75095 | 14.8944
2009-03-19 | 17:09 | 98.214 | 12313.1787 | 49.5212 | 0.75096 | 15.5113
2009-03-19 | 17:09 | 99.213 | 15121.3018 | 49.5213 | 0.75095 | 21.5984
2009-03-19 | 17:09 | 100.213 | 11570.1602 | 49.5254 | 0.75096 | 15.4071
2009-03-19 | 17:09 | 101.213 | 17524.6602 | 49.53 | 0.75094 | 23.3371
2009-03-19 | 17:09 | 102.214 | 12170.7773 | 49.5295 | 0.75095 | 16.6293
2009-03-19 | 17:09 | 103.213 | 14862.2207 | 49.5349 | 0.75093 | 19.7917
2009-03-19 | 17:09 | 104.214 | 9870.9492 | 49.5459 | 0.75094 | 13.5719
2009-03-19 | 17:09 | 105.214 | 13552.3574 | 49.5656 | 0.75091 | 18.048
2009-03-19 | 17:09 | 106.214 | 16322.8672 | 49.5776 | 0.75087 | 20.6974
2009-03-19 | 17:09 | 107.213 | 12559.2764 | 49.5827 | 0.75088 | 17.8385
2009-03-19 | 17:09 | 108.214 | 16132.0098 | 49.5751 | 0.75087 | 21.3494
2009-03-19 | 17:09 | 109.214 | 10731.582 | 49.551 | 0.75092 | 15.595
2009-03-19 | 17:09 | 110.213 | 16220.5684 | 49.5321 | 0.75092 | 21.6008
2009-03-19 | 17:09 | 111.214 | 11491.4727 | 49.5161 | 0.75095 | 15.0115
2009-03-19 | 17:09 | 112.213 | 17075.3105 | 49.5326 | 0.75092 | 22.6849
2009-03-19 | 17:09 | 113.213 | 12334.6572 | 49.5457 | 0.75091 | 16.1493
2009-03-19 | 17:09 | 114.214 | 16989.1133 | 49.556 | 0.75087 | 22.6104
2009-03-19 | 17:09 | 115.213 | 10707.3545 | 49.5523 | 0.75088 | 15.3853
2009-03-19 | 17:09 | 116.213 | 15254.3271 | 49.5457 | 0.75088 | 21.3813
2009-03-19 | 17:09 | 117.213 | 10263.1338 | 49.5406 | 0.75089 | 13.7111
2009-03-19 | 17:09 | 118.214 | 12342.3623 | 49.5431 | 0.75089 | 17.1554
2009-03-19 | 17:09 | 119.213 | 13095.7129 | 49.5452 | 0.75087 | 15.4299

## mode 4
Date | Time | Elapsed Time (sec) | Mass Flow Rate (grams/hour) | Temperature (Fahrenheit) | Density (grams/cubic centimeter) | Volume Flow Rate (liters/hour) | Status Reports | Notes
2009-03-19 | 17:14 | 0 |  |  |  |  | Primary mA Output Saturated
2009-03-19 | 17:14 | 0.004 | 9629.2852 | 49.4868 | 0.75087 | 14.0323
2009-03-19 | 17:14 | 0.468 | 10333.6445 | 49.4856 | 0.75088 | 13.8602
2009-03-19 | 17:14 | 1.252 | 9861.4424 | 49.4856 | 0.75087 | 11.6554
2009-03-19 | 17:14 | 2.254 | 10190.6963 | 49.4945 | 0.75087 | 13.5719
2009-03-19 | 17:14 | 3.252 | 9367.5312 | 49.5129 | 0.75085 | 11.8784
2009-03-19 | 17:14 | 4.252 | 9869.8535 | 49.5201 | 0.75084 | 12.9175
2009-03-19 | 17:14 | 5.252 | 8968.3398 | 49.519 | 0.75085 | 12.42
2009-03-19 | 17:14 | 6.252 | 10243.6572 | 49.5107 | 0.75086 | 13.6426
2009-03-19 | 17:14 | 7.253 | 9270.8242 | 49.4997 | 0.75087 | 12.3467
2009-03-19 | 17:14 | 8.254 | 9917.7109 | 49.4942 | 0.75088 | 13.2081
2009-03-19 | 17:14 | 9.253 | 9181.0332 | 49.4963 | 0.75088 | 12.227
2009-03-19 | 17:14 | 10.253 | 9734.4492 | 49.4978 | 0.75088 | 12.964
2009-03-19 | 17:14 | 11.253 | 8786.8662 | 49.493 | 0.75089 | 11.7019
2009-03-19 | 17:14 | 12.254 | 10051.5303 | 49.4905 | 0.7509 | 13.3861
2009-03-19 | 17:14 | 13.253 | 10334.665 | 49.4901 | 0.7509 | 13.0504
2009-03-19 | 17:14 | 14.253 | 8753.8428 | 49.4954 | 0.75089 | 11.6579
2009-03-19 | 17:14 | 15.254 | 9413.4385 | 49.5016 | 0.75089 | 12.5364
2009-03-19 | 17:14 | 16.253 | 10305.1309 | 49.5048 | 0.75088 | 13.4767
2009-03-19 | 17:14 | 17.254 | 9771.3066 | 49.5045 | 0.75088 | 13.0131
2009-03-19 | 17:14 | 18.254 | 9333.3711 | 49.5141 | 0.75087 | 12.43
2009-03-19 | 17:14 | 19.239 | 8705.9922 | 49.5227 | 0.75087 | 11.5946
2009-03-19 | 17:14 | 20.239 | 9700.6465 | 49.5281 | 0.75085 | 12.7314
2009-03-19 | 17:14 | 21.24 | 9327.4873 | 49.5266 | 0.75085 | 12.9406
2009-03-19 | 17:14 | 22.239 | 10466.4824 | 49.524 | 0.75086 | 13.7863
2009-03-19 | 17:14 | 23.239 | 10797.0713 | 49.5317 | 0.75085 | 13.094
2009-03-19 | 17:14 | 24.24 | 9424.1416 | 49.5412 | 0.75084 | 12.8302
2009-03-19 | 17:14 | 25.239 | 10577.4355 | 49.5535 | 0.75083 | 14.7045
2009-03-19 | 17:14 | 26.239 | 10802.1348 | 49.5569 | 0.75083 | 13.4102
2009-03-19 | 17:14 | 27.239 | 9673.6797 | 49.5615 | 0.75083 | 12.1112
2009-03-19 | 17:14 | 28.24 | 9677.3125 | 49.5568 | 0.75083 | 13.3062
2009-03-19 | 17:14 | 29.24 | 10531.0537 | 49.5543 | 0.75084 | 13.3842
2009-03-19 | 17:14 | 30.24 | 9372.873 | 49.5454 | 0.75085 | 11.9187
2009-03-19 | 17:14 | 31.239 | 9335.2441 | 49.5363 | 0.75086 | 12.7736
2009-03-19 | 17:14 | 32.239 | 9962.2275 | 49.5329 | 0.75086 | 13.8989
2009-03-19 | 17:14 | 33.239 | 9980.9209 | 49.5355 | 0.75086 | 13.1513
2009-03-19 | 17:14 | 34.24 | 9467.7695 | 49.5432 | 0.75085 | 12.7201
2009-03-19 | 17:15 | 35.239 | 10160.9678 | 49.5565 | 0.75084 | 14.1923
2009-03-19 | 17:15 | 36.241 | 10008.4346 | 49.5708 | 0.75082 | 13.0276
2009-03-19 | 17:15 | 37.241 | 9334.6592 | 49.5833 | 0.75081 | 13.8146
2009-03-19 | 17:15 | 38.24 | 10094.0449 | 49.5708 | 0.75083 | 12.9923
2009-03-19 | 17:15 | 39.241 | 9695.0859 | 49.5569 | 0.75084 | 13.2395
2009-03-19 | 17:15 | 40.24 | 10445.1016 | 49.5452 | 0.75085 | 12.7809
2009-03-19 | 17:15 | 41.24 | 9789.3818 | 49.5449 | 0.75086 | 12.5015
2009-03-19 | 17:15 | 42.241 | 8460.7549 | 49.5429 | 0.75086 | 11.9536
2009-03-19 | 17:15 | 43.24 | 9164.0156 | 49.5332 | 0.75087 | 13.0179
2009-03-19 | 17:15 | 44.241 | 10424.1797 | 49.5215 | 0.75089 | 13.5407
2009-03-19 | 17:15 | 45.24 | 10057.4336 | 49.5165 | 0.7509 | 12.4138
2009-03-19 | 17:15 | 46.24 | 9765.3594 | 49.5188 | 0.75089 | 12.4197
2009-03-19 | 17:15 | 47.24 | 9105.8896 | 49.5338 | 0.75087 | 12.3322
2009-03-19 | 17:15 | 48.24 | 9429.7568 | 49.555 | 0.75085 | 13.6337
2009-03-19 | 17:15 | 49.241 | 10163.4141 | 49.5654 | 0.75084 | 13.1368
2009-03-19 | 17:15 | 50.241 | 9581.9639 | 49.5638 | 0.75085 | 13.076
2009-03-19 | 17:15 | 51.242 | 10696.0117 | 49.56 | 0.75085 | 14.4556
2009-03-19 | 17:15 | 52.242 | 9514.3369 | 49.5599 | 0.75085 | 12.4324
2009-03-19 | 17:15 | 53.243 | 9183.3906 | 49.5511 | 0.75087 | 13.5272
2009-03-19 | 17:15 | 54.242 | 10438.2373 | 49.5428 | 0.75088 | 14.896
2009-03-19 | 17:15 | 55.243 | 10099.6953 | 49.5414 | 0.75089 | 13.4368
2009-03-19 | 17:15 | 56.242 | 10526.8301 | 49.5495 | 0.75088 | 14.0194
2009-03-19 | 17:15 | 57.242 | 10281.4082 | 49.5555 | 0.75087 | 12.8316
2009-03-19 | 17:15 | 58.242 | 9502.7441 | 49.5578 | 0.75087 | 12.1917
2009-03-19 | 17:15 | 59.242 | 9431.002 | 49.5531 | 0.75088 | 12.7092
2009-03-19 | 17:15 | 60.242 | 9572.0059 | 49.5504 | 0.75088 | 12.2419
2009-03-19 | 17:15 | 61.243 | 9582.2803 | 49.5394 | 0.75089 | 12.6149
2009-03-19 | 17:15 | 62.243 | 9979.6279 | 49.538 | 0.7509 | 12.8071
2009-03-19 | 17:15 | 63.243 | 9862.8584 | 49.5464 | 0.75088 | 12.8865
2009-03-19 | 17:15 | 64.244 | 10468.0254 | 49.5665 | 0.75086 | 13.4994
2009-03-19 | 17:15 | 65.244 | 10556.7607 | 49.5829 | 0.75084 | 13.6752
2009-03-19 | 17:15 | 66.244 | 10316.7158 | 49.5988 | 0.75083 | 13.7404
2009-03-19 | 17:15 | 67.244 | 9351.5 | 49.6059 | 0.75083 | 12.4549
2009-03-19 | 17:15 | 68.244 | 9040.042 | 49.6079 | 0.75083 | 12.4201
2009-03-19 | 17:15 | 69.245 | 9403.8291 | 49.6099 | 0.75083 | 12.5245
2009-03-19 | 17:15 | 70.245 | 9730.7832 | 49.6097 | 0.75083 | 12.96
2009-03-19 | 17:15 | 71.246 | 9943.9941 | 49.6058 | 0.75084 | 13.2438
2009-03-19 | 17:15 | 72.245 | 10339.4326 | 49.5997 | 0.75085 | 13.7704
2009-03-19 | 17:15 | 73.246 | 10122.9512 | 49.6067 | 0.75084 | 13.4822
2009-03-19 | 17:15 | 74.246 | 9216.29 | 49.6157 | 0.75083 | 12.2749
2009-03-19 | 17:15 | 75.245 | 9599.6162 | 49.6185 | 0.75083 | 12.7854
2009-03-19 | 17:15 | 76.245 | 9251.2168 | 49.619 | 0.75083 | 12.6228
2009-03-19 | 17:15 | 77.245 | 10245.1211 | 49.6135 | 0.75083 | 12.9655
2009-03-19 | 17:15 | 78.245 | 10424.6484 | 49.6171 | 0.75083 | 13.8841
2009-03-19 | 17:15 | 79.245 | 10149.1504 | 49.6271 | 0.75083 | 13.5173
2009-03-19 | 17:15 | 80.245 | 9686.4336 | 49.6382 | 0.75082 | 12.9865
2009-03-19 | 17:15 | 81.245 | 9233.751 | 49.6401 | 0.75082 | 12.2983
2009-03-19 | 17:15 | 82.246 | 9853.0625 | 49.648 | 0.75081 | 13.1233
2009-03-19 | 17:15 | 83.246 | 10186.1006 | 49.6566 | 0.75081 | 13.5668
2009-03-19 | 17:15 | 84.246 | 10275.4463 | 49.6652 | 0.7508 | 13.686
2009-03-19 | 17:15 | 85.245 | 10579.209 | 49.6626 | 0.75081 | 14.2414
2009-03-19 | 17:15 | 86.245 | 10213.1279 | 49.6591 | 0.75081 | 14.0119
2009-03-19 | 17:15 | 87.246 | 9935.6328 | 49.652 | 0.75083 | 13.233
2009-03-19 | 17:15 | 88.246 | 10139.7266 | 49.66 | 0.75082 | 13.5049
2009-03-19 | 17:15 | 89.246 | 8983.1387 | 49.665 | 0.75082 | 11.9645
2009-03-19 | 17:15 | 90.245 | 9270.2861 | 49.6618 | 0.75082 | 12.3469
2009-03-19 | 17:15 | 91.246 | 9619.6299 | 49.6613 | 0.75082 | 12.8121
2009-03-19 | 17:15 | 92.246 | 9147.084 | 49.6602 | 0.75083 | 12.1827
2009-03-19 | 17:15 | 93.247 | 9318.5566 | 49.6646 | 0.75083 | 12.411
2009-03-19 | 17:15 | 94.246 | 9581.166 | 49.6679 | 0.75083 | 12.7608
2009-03-19 | 17:15 | 95.247 | 10311.8574 | 49.6712 | 0.75083 | 13.734
2009-03-19 | 17:16 | 96.247 | 10676.5332 | 49.6726 | 0.75083 | 14.2197
2009-03-19 | 17:16 | 97.247 | 10155.1611 | 49.6799 | 0.75082 | 13.5254
2009-03-19 | 17:16 | 98.247 | 9731.9717 | 49.6833 | 0.75082 | 12.9618
2009-03-19 | 17:16 | 99.247 | 9657.3799 | 49.6837 | 0.75082 | 12.8624
2009-03-19 | 17:16 | 100.247 | 9608.8135 | 49.6847 | 0.75082 | 12.7978
2009-03-19 | 17:16 | 101.247 | 9727.5469 | 49.6823 | 0.75082 | 12.9558
2009-03-19 | 17:16 | 102.248 | 10183.376 | 49.681 | 0.75082 | 13.5629
2009-03-19 | 17:16 | 103.247 | 10163.6348 | 49.6805 | 0.75082 | 13.3169
2009-03-19 | 17:16 | 104.247 | 8780.4102 | 49.6831 | 0.75082 | 11.6944
2009-03-19 | 17:16 | 105.247 | 9851.8623 | 49.6801 | 0.75082 | 13.1215
2009-03-19 | 17:16 | 106.248 | 10605.9629 | 49.6713 | 0.75082 | 14.1258
2009-03-19 | 17:16 | 107.247 | 9432.7979 | 49.6598 | 0.75083 | 12.5632
2009-03-19 | 17:16 | 108.247 | 9822.8711 | 49.6521 | 0.75083 | 13.0826
2009-03-19 | 17:16 | 109.247 | 10608.8984 | 49.6464 | 0.75084 | 14.1295
2009-03-19 | 17:16 | 110.247 | 9852.8184 | 49.6397 | 0.75084 | 13.1224
2009-03-19 | 17:16 | 111.248 | 9736.0264 | 49.6368 | 0.75084 | 12.9669
2009-03-19 | 17:16 | 112.247 | 9643.6006 | 49.6322 | 0.75084 | 12.8438
2009-03-19 | 17:16 | 113.247 | 10036.1465 | 49.6302 | 0.75083 | 13.3667
2009-03-19 | 17:16 | 114.247 | 9982.9053 | 49.6288 | 0.75083 | 13.2959
2009-03-19 | 17:16 | 115.248 | 9819.6523 | 49.6292 | 0.75082 | 13.0785
2009-03-19 | 17:16 | 116.248 | 9345.8477 | 49.6313 | 0.75082 | 12.4475
2009-03-19 | 17:16 | 117.248 | 9571.7734 | 49.6294 | 0.75081 | 12.7485
2009-03-19 | 17:16 | 118.248 | 10285.5703 | 49.6216 | 0.75082 | 13.6992
2009-03-19 | 17:16 | 119.248 | 9964.1514 | 49.6005 | 0.75083 | 13.2708
2009-03-19 | 17:16 | 120.249 | 9413.043 | 49.602 | 0.75083 | 12.5368

## mode 5
Date | Time | Elapsed Time (sec) | Mass Flow Rate (grams/hour) | Temperature (Fahrenheit) | Density (grams/cubic centimeter) | Volume Flow Rate (liters/hour) | Status Reports | Notes
2009-03-19 | 17:18 | 0 |  |  |  |  | Primary mA Output Saturated
2009-03-19 | 17:18 | 0.003 | 2583.3506 | 48.2056 | 0.75142 | 3.4379
2009-03-19 | 17:18 | 1.003 | 3121.939 | 48.2012 | 0.75142 | 4.1547
2009-03-19 | 17:18 | 2.004 | 2752.9138 | 48.1909 | 0.75142 | 3.6636
2009-03-19 | 17:18 | 3.003 | 2844.0771 | 48.1819 | 0.75143 | 3.7849
2009-03-19 | 17:18 | 4.003 | 2894.25 | 48.1784 | 0.75142 | 3.8517
2009-03-19 | 17:18 | 5.004 | 3147.7002 | 48.1643 | 0.75143 | 4.189
2009-03-19 | 17:18 | 6.003 | 3059.6758 | 48.151 | 0.75145 | 4.0717
2009-03-19 | 17:18 | 7.003 | 2877.1321 | 48.1345 | 0.75146 | 3.8287
2009-03-19 | 17:18 | 8.003 | 2714.3352 | 48.1197 | 0.75147 | 3.612
2009-03-19 | 17:18 | 9.004 | 3035.6387 | 48.0952 | 0.7515 | 4.0395
2009-03-19 | 17:18 | 10.003 | 2637.0359 | 48.0887 | 0.75149 | 3.8447
2009-03-19 | 17:18 | 11.003 | 2771.0674 | 48.0842 | 0.75149 | 3.6874
2009-03-19 | 17:18 | 12.003 | 2646.907 | 48.0739 | 0.75148 | 3.5222
2009-03-19 | 17:18 | 13.003 | 2901.7932 | 48.0553 | 0.7515 | 3.9218
2009-03-19 | 17:18 | 14.003 | 3240.2866 | 48.0342 | 0.75152 | 4.6936
2009-03-19 | 17:18 | 15.003 | 4113.5728 | 48.0182 | 0.75154 | 5.4735
2009-03-19 | 17:18 | 16.003 | 3197.5156 | 48.0073 | 0.75155 | 4.6959
2009-03-19 | 17:18 | 17.003 | 3697.0776 | 48.0038 | 0.75155 | 4.6744
2009-03-19 | 17:18 | 18.004 | 4242.4102 | 47.9943 | 0.75156 | 5.6448
2009-03-19 | 17:18 | 19.003 | 3643.8293 | 47.9898 | 0.75156 | 4.8484
2009-03-19 | 17:18 | 20.003 | 2979.6123 | 47.9851 | 0.75156 | 3.9646
2009-03-19 | 17:18 | 21.003 | 2979.8896 | 47.9758 | 0.75157 | 3.9649
2009-03-19 | 17:18 | 22.003 | 2991.2834 | 47.9657 | 0.75158 | 3.98
2009-03-19 | 17:18 | 23.003 | 2743.1504 | 47.952 | 0.75158 | 3.9792
2009-03-19 | 17:18 | 24.003 | 3707.9133 | 47.941 | 0.75159 | 4.9334
2009-03-19 | 17:18 | 25.003 | 3803.4255 | 47.9285 | 0.7516 | 5.0604
2009-03-19 | 17:18 | 26.004 | 3019.3875 | 47.9175 | 0.75161 | 4.0172
2009-03-19 | 17:18 | 27.005 | 3203.4294 | 47.9042 | 0.75162 | 4.262
2009-03-19 | 17:18 | 28.004 | 3920.9109 | 47.9018 | 0.75162 | 5.2166
2009-03-19 | 17:18 | 29.004 | 2819.4243 | 47.9035 | 0.75161 | 3.7512
2009-03-19 | 17:18 | 30.005 | 3580.7593 | 47.9052 | 0.7516 | 4.7641
2009-03-19 | 17:18 | 31.006 | 3363.1997 | 47.9052 | 0.7516 | 4.4747
2009-03-19 | 17:18 | 32.005 | 2987.7126 | 47.9057 | 0.75159 | 3.9752
2009-03-19 | 17:18 | 33.005 | 3831.251 | 47.8858 | 0.75161 | 5.0974
2009-03-19 | 17:18 | 34.005 | 2743.0059 | 47.8654 | 0.75163 | 3.6494
2009-03-19 | 17:18 | 35.006 | 3262.0249 | 47.86 | 0.75163 | 4.3399
2009-03-19 | 17:18 | 36.006 | 4124.333 | 47.8491 | 0.75164 | 5.1199
2009-03-19 | 17:18 | 37.005 | 3353.3655 | 47.8394 | 0.75164 | 4.0339
2009-03-19 | 17:18 | 38.006 | 2983.835 | 47.8375 | 0.75164 | 3.9698
2009-03-19 | 17:18 | 39.007 | 3559.5146 | 47.8278 | 0.75165 | 5.0792
2009-03-19 | 17:18 | 40.007 | 3799.0703 | 47.8173 | 0.75166 | 4.5936
2009-03-19 | 17:18 | 41.007 | 2937.4661 | 47.8039 | 0.75167 | 3.9079
2009-03-19 | 17:18 | 42.007 | 2697.1963 | 47.7992 | 0.75167 | 3.8976
2009-03-19 | 17:18 | 43.007 | 3751.4551 | 47.8027 | 0.75166 | 5.0938
2009-03-19 | 17:18 | 44.007 | 3824.3303 | 47.8099 | 0.75165 | 5.1822
2009-03-19 | 17:18 | 45.008 | 3543.2139 | 47.806 | 0.75165 | 4.7139
2009-03-19 | 17:19 | 46.007 | 3673.9712 | 47.7985 | 0.75165 | 4.8879
2009-03-19 | 17:19 | 47.008 | 3841.0786 | 47.7962 | 0.75165 | 5.1102
2009-03-19 | 17:19 | 48.009 | 3679.769 | 47.7901 | 0.75165 | 4.8956
2009-03-19 | 17:19 | 49.008 | 3681.2542 | 47.79 | 0.75165 | 4.8976
2009-03-19 | 17:19 | 50.009 | 3517.1492 | 47.791 | 0.75164 | 4.6793
2009-03-19 | 17:19 | 51.009 | 2763.0925 | 47.784 | 0.75164 | 3.6761
2009-03-19 | 17:19 | 52.008 | 2876.9265 | 47.7665 | 0.75166 | 3.8274
2009-03-19 | 17:19 | 53.009 | 3266.2158 | 47.7525 | 0.75167 | 4.3453
2009-03-19 | 17:19 | 54.009 | 3591.0759 | 47.7329 | 0.75169 | 4.7773
2009-03-19 | 17:19 | 55.008 | 3495.5461 | 47.7203 | 0.7517 | 5.189
2009-03-19 | 17:19 | 56.009 | 2952.6785 | 47.71 | 0.75171 | 4.5067
2009-03-19 | 17:19 | 57.009 | 2953.5354 | 47.7017 | 0.75171 | 3.9291
2009-03-19 | 17:19 | 58.008 | 2884.4509 | 47.6892 | 0.75172 | 3.8371
2009-03-19 | 17:19 | 59.009 | 3698.0847 | 47.6759 | 0.75173 | 4.9194
2009-03-19 | 17:19 | 60.009 | 3511.0227 | 47.6739 | 0.75173 | 4.6706
2009-03-19 | 17:19 | 61.008 | 3668.3755 | 47.6714 | 0.75173 | 4.8799
2009-03-19 | 17:19 | 62.008 | 3567.4373 | 47.6674 | 0.75173 | 4.7456
2009-03-19 | 17:19 | 63.009 | 2950.9978 | 47.6553 | 0.75174 | 4.3636
2009-03-19 | 17:19 | 64.008 | 2836.5586 | 47.6505 | 0.75174 | 3.9054
2009-03-19 | 17:19 | 65.008 | 3807.521 | 47.6506 | 0.75174 | 5.0649
2009-03-19 | 17:19 | 66.009 | 3364.3071 | 47.6523 | 0.75173 | 5.0335
2009-03-19 | 17:19 | 67.009 | 3658.3406 | 47.6567 | 0.75173 | 4.8666
2009-03-19 | 17:19 | 68.008 | 3540.457 | 47.6665 | 0.75171 | 4.2509
2009-03-19 | 17:19 | 69.01 | 2606.322 | 47.6719 | 0.7517 | 3.4672
2009-03-19 | 17:19 | 70.009 | 3199.0286 | 47.662 | 0.75171 | 4.2557
2009-03-19 | 17:19 | 71.01 | 3061.5286 | 47.6529 | 0.75172 | 4.0727
2009-03-19 | 17:19 | 72.011 | 3358.6772 | 47.6457 | 0.75172 | 4.468
2009-03-19 | 17:19 | 73.01 | 3308.6909 | 47.646 | 0.75172 | 5.1579
2009-03-19 | 17:19 | 74.01 | 3965.6965 | 47.6398 | 0.75172 | 5.0474
2009-03-19 | 17:19 | 75.01 | 3944.1245 | 47.637 | 0.75172 | 5.1639
2009-03-19 | 17:19 | 76.01 | 3711.0474 | 47.6276 | 0.75173 | 4.7222
2009-03-19 | 17:19 | 77.01 | 3733.4377 | 47.6207 | 0.75173 | 5.1175
2009-03-19 | 17:19 | 78.01 | 3597.5911 | 47.6149 | 0.75174 | 4.1019
2009-03-19 | 17:19 | 79.01 | 2848.1194 | 47.6066 | 0.75175 | 3.0093
2009-03-19 | 17:19 | 80.01 | 2805.6252 | 47.585 | 0.75176 | 3.1254
2009-03-19 | 17:19 | 81.01 | 2987.1995 | 47.5692 | 0.75179 | 4.3552
2009-03-19 | 17:19 | 82.01 | 3169.6079 | 47.5589 | 0.7518 | 4.9118
2009-03-19 | 17:19 | 83.01 | 3886.8547 | 47.5648 | 0.75179 | 4.8242
2009-03-19 | 17:19 | 84.01 | 3851.22 | 47.5748 | 0.75177 | 4.3066
2009-03-19 | 17:19 | 85.011 | 2836.9849 | 47.574 | 0.75177 | 3.5809
2009-03-19 | 17:19 | 86.01 | 2525.8811 | 47.5654 | 0.75178 | 3.6971
2009-03-19 | 17:19 | 87.01 | 3006.5684 | 47.5615 | 0.75178 | 4.7428
2009-03-19 | 17:19 | 88.01 | 2922.9463 | 47.5587 | 0.75178 | 4.4704
2009-03-19 | 17:19 | 89.01 | 3604.2505 | 47.5623 | 0.75178 | 5.2854
2009-03-19 | 17:19 | 90.01 | 3509.4688 | 47.5642 | 0.75178 | 4.9471
2009-03-19 | 17:19 | 91.01 | 3620.1787 | 47.5691 | 0.75177 | 4.9662
2009-03-19 | 17:19 | 92.01 | 3798.0442 | 47.5649 | 0.75177 | 4.3245
2009-03-19 | 17:19 | 93.01 | 2930.1787 | 47.5595 | 0.75178 | 3.7661
2009-03-19 | 17:19 | 94.01 | 3236.7148 | 47.5557 | 0.75178 | 3.7342
2009-03-19 | 17:19 | 95.01 | 3922.8174 | 47.5523 | 0.75179 | 5.0703
2009-03-19 | 17:19 | 96.01 | 3836.1951 | 47.548 | 0.75179 | 5.1082
2009-03-19 | 17:19 | 97.01 | 3634.5037 | 47.5416 | 0.7518 | 4.384
2009-03-19 | 17:19 | 98.01 | 3713.0178 | 47.5333 | 0.75181 | 5.0896
2009-03-19 | 17:19 | 99.01 | 3699.9668 | 47.5368 | 0.7518 | 5.2827
2009-03-19 | 17:19 | 100.01 | 4053.7993 | 47.5325 | 0.75181 | 5.1738
2009-03-19 | 17:19 | 101.011 | 3210.2043 | 47.5311 | 0.75181 | 4.8718
2009-03-19 | 17:19 | 102.011 | 3794.3064 | 47.5149 | 0.75183 | 5.5043
2009-03-19 | 17:19 | 103.011 | 3423.9446 | 47.5071 | 0.75183 | 4.8709
2009-03-19 | 17:19 | 104.011 | 2945.9573 | 47.499 | 0.75184 | 4.8838
2009-03-19 | 17:19 | 105.011 | 2841.7546 | 47.5032 | 0.75183 | 4.3957
2009-03-19 | 17:20 | 106.011 | 2815.7898 | 47.51 | 0.75183 | 4.2046
2009-03-19 | 17:20 | 107.011 | 2871.8359 | 47.5133 | 0.75182 | 3.8198
2009-03-19 | 17:20 | 108.012 | 3568.6001 | 47.5085 | 0.75182 | 5.0999
2009-03-19 | 17:20 | 109.011 | 3628.801 | 47.5091 | 0.75182 | 4.7908
2009-03-19 | 17:20 | 110.011 | 3494.0732 | 47.5141 | 0.75182 | 4.6475
2009-03-19 | 17:20 | 111.011 | 3786.7786 | 47.5296 | 0.7518 | 5.037
2009-03-19 | 17:20 | 112.011 | 3627.5195 | 47.5407 | 0.75179 | 5.1073
2009-03-19 | 17:20 | 113.011 | 3950.7014 | 47.5395 | 0.75179 | 5.2415
2009-03-19 | 17:20 | 114.011 | 3898.3945 | 47.536 | 0.75179 | 4.7049
2009-03-19 | 17:20 | 115.011 | 3508.5505 | 47.5351 | 0.7518 | 4.1334
2009-03-19 | 17:20 | 116.011 | 3499.5049 | 47.5453 | 0.75179 | 4.6073
2009-03-19 | 17:20 | 117.012 | 3396.6931 | 47.5552 | 0.75178 | 4.7003
2009-03-19 | 17:20 | 118.012 | 3778.1792 | 47.5636 | 0.75177 | 4.854
2009-03-19 | 17:20 | 119.011 | 3544.3611 | 47.5652 | 0.75177 | 4.5168
2009-03-19 | 17:20 | 120.011 | 3501.957 | 47.5626 | 0.75178 | 4.6582
2009-03-19 | 17:20 | 121.011 | 3734.5564 | 47.5585 | 0.75178 | 4.6186
2009-03-19 | 17:20 | 122.012 | 3545.26 | 47.5556 | 0.75179 | 4.545
2009-03-19 | 17:20 | 123.013 | 3891.8616 | 47.5682 | 0.75177 | 4.6984
2009-03-19 | 17:20 | 124.012 | 2845.3184 | 47.5867 | 0.75175 | 3.7943
2009-03-19 | 17:20 | 125.012 | 2671.9341 | 47.6022 | 0.75174 | 3.8802
2009-03-19 | 17:20 | 126.013 | 2402.9932 | 47.6033 | 0.75174 | 3.1966
2009-03-19 | 17:20 | 127.012 | 2839.3628 | 47.6041 | 0.75174 | 4.3128