## Emissions Data Sheet
Name: | Team 13 | UW - Madison
Model: | Polaris
Date: | 2004-03-18
Engine : | Polaris
Displacement: | 784
Rated Speed(rpm): | 5926
Rated Torque(Nm): | 59.9
No. of Stroke | 4 |  |  |  |  | Added 235 |  |  |  | Sub -0.5
Fuel | E10
Mode | Speed Target | Torque Target | SPEED | Eng_Torq | Power | THC_Wet | CO_Dry | CO2_Dry | Nox_Dry | O2_Dry | Rfuel | T_int | Rel Humidity | Baro | mBaro | H | Ps | Kh | F_fac | P_vap | K_fac | y | h | Pvap_kPa | H2 | K | HC_wet | CO_wet | CO2_wet | CNOx_wet | HC_m | CO_m | NOx_m |  | W_Power
| rpm | Nm | rpm | Nm | kW | ppmC1 | % | % | ppm | % | g/hr | degC | % | in Hg | mmHg | grains/lb | kPa |  |  | in. Hg |  | H/C ratio | g/kg | kPa |  |  | ppmC1 | % | % | ppm | g/hr | g/hr | g/hr |  | kW
Mode 1 | 5926 | 59.9 | 5888 | 58.13 | 35.8413 | 1871 | 3.9842 | 13.059 | 847.5768 | 0 | 11476 | 17 | 23 | 30 | 762.0018 | 19.2019 | 101.1456 | 0.79224 | 0.96032 | 0.13191 | 0.97797 | 1.87 | 2.7431 | 0.44547 | 1.471 | 0.87363 | 1871 | 3.4807 | 11.4088 | 586.6284 | 142.4169 | 5340.4521 | 147.8315 |  | 4.301
Mode 2 | 5037.1 | 30.549 | 4995 | 30.15 | 15.7703 | 527 | 0.20764 | 15.1399 | 855.7189 | 0 | 4998 | 17 | 23 | 30 | 762.0018 | 19.2019 | 101.1456 | 0.79224 | 0.96032 | 0.13191 | 0.97797 | 1.87 | 2.7431 | 0.44547 | 0.065305 | 0.87501 | 527 | 0.18169 | 13.2476 | 593.195 | 19.5368 | 135.7689 | 72.8044 |  | 4.258
Mode 3 | 4444.5 | 19.767 | 4394 | 19.96 | 9.1841 | 277 | 0.1545 | 15.1728 | 497.4215 | 0 | 3391 | 17 | 23 | 30 | 762.0018 | 19.2019 | 101.1456 | 0.79224 | 0.96032 | 0.13191 | 0.97797 | 1.87 | 2.7431 | 0.44547 | 0.048479 | 0.87502 | 277 | 0.13519 | 13.2766 | 344.8252 | 6.9892 | 68.7586 | 28.8046 |  | 2.296
Mode 4 | 3851.9 | 11.381 | 3843 | 11.54 | 4.644 | 141 | 0.096098 | 15.241 | 267.9762 | 0 | 2285 | 17 | 23 | 30 | 762.0018 | 19.2019 | 101.1456 | 0.79224 | 0.96032 | 0.13191 | 0.97797 | 1.87 | 2.7431 | 0.44547 | 0.030076 | 0.87481 | 141 | 0.084068 | 13.3331 | 185.7231 | 2.3988 | 28.8288 | 10.4605 |  | 1.4396
Mode 5 | Idle | 0 | 1373 | 0.8 | 0.11502 | 61 | 0.01073 | 10.5832 | 54.7863 | 6.58 | 862 | 17 | 23 | 30 | 762.0018 | 19.2019 | 101.1456 | 0.79224 | 0.96032 | 0.13191 | 0.97797 | 1.87 | 2.7431 | 0.44547 | 0.0033464 | 0.9099 | 61 | 0.009763 | 9.6297 | 39.4931 | 0.54514 | 1.7587 | 1.1685 |  | 0.005751
[34 empty] | Weighted Average Measured Power | 12.3003
Measurement accuracy (SAE paper 961804)
|  |  | H2 | HC_Dry | H2O | N2 | Ar | AFR | Tr_Eff | WHC | HC_C1 | HC_C8 | SUM_HC | T_Emiss. | Error
|  |  | % | % | % | % | % | Two-stroke |  | g/hr | % | % | % | % | %
|  | Mode 1 | 1.471 | 0.21416 | 14.6577 | 83.4109 | 0.96416 | 12.8974 | 1 | 142.4169 | 0.21416 | 0.02677 | 0.24093 | 103.2149 | 3.2149
|  | Mode 2 | 0.065305 | 0.060228 | 14.294 | 83.4527 | 0.96464 | 14.4528 | 1 | 19.5368 | 0.060228 | 0.0075285 | 0.067757 | 99.9835 | 0.016478
|  | Mode 3 | 0.048479 | 0.031656 | 14.2894 | 83.401 | 0.96404 | 14.4898 | 1 | 6.9892 | 0.031656 | 0.003957 | 0.035613 | 99.8262 | 0.17384
|  | Mode 4 | 0.030076 | 0.016118 | 14.3144 | 83.5501 | 0.96577 | 14.5211 | 1 | 2.3988 | 0.016118 | 0.0020147 | 0.018132 | 99.928 | 0.072023
|  | Mode 5 | 0.0033464 | 0.006704 | 9.9025 | 82.296 | 0.95127 | 20.7157 | 0.70113 | 0.54514 | -3.1615 | -0.39518 | -3.5567 | 96.8735 | 3.1265

## Emissions Analysis Sheet
Snowmobile Engine Exhaust Emissions Analysis
Date: | 2004-03-18
Project No:
Name: | Team 13
Engine: | Polaris
Displacement: | 784
Rated Speed: | 5926
Measured Power (kW) | 35.8413
Fuel H/C Ratio: | 1.87
Weighted Ave Measured Power | 12.3003
Mode # | Speed | Torque |  | Mass Emissions (g/hr) |  | Modal Wt |  | Weighted Mass Emissions (g/hr)
| % of Rated | % of WOT | HC | CO | NOx | Factor | HC | CO | NOx | HC+Nox
1 | 100 | 100 | 142.4169 | 5340.4521 | 147.8315 | 0.12 | 17.09 | 640.8542 | 17.7398 | 34.8298
2 | 85 | 51 | 19.5368 | 135.7689 | 72.8044 | 0.27 | 5.2749 | 36.6576 | 19.6572 | 24.9321
3 | 75 | 33 | 6.9892 | 68.7586 | 28.8046 | 0.25 | 1.7473 | 17.1896 | 7.2012 | 8.9484
4 | 65 | 19 | 2.3988 | 28.8288 | 10.4605 | 0.31 | 0.74362 | 8.9369 | 3.2428 | 3.9864
5 | IDLE | 0 | 0.54514 | 1.7587 | 1.1685 | 0.05 | 0.027257 | 0.087934 | 0.058423 | 0.08568
[6 empty] | Average Total Mass Emissions (g/hr) | 24.8831 | 703.7263 | 47.8993 | 72.7824
[6 empty] | Average Specific Mass Emissions (g/kW-hr) | 2.023 | 57.2119 | 3.8941 | 5.9171

## Raw Emissions data
[17 empty] | THC_Wet | CO-L | CO-H, | CO2_Dry | Nox_Dry | O2_Dry
[17 empty] | ppmC1 | ppm | % | % | ppm | %
[16 empty] | Mode 1 | 1636.2483 | 0.42398 | 3.9842 | 13.059 | 847.5768 | 0.40844
Raw Data | ↓ | [10 empty] | Averaged Raw Data |  | →
[16 empty] | Mode 2 | 292.3015 | 0.20764 | 0.13426 | 15.1399 | 855.7189 | 0.45296
[16 empty] | Mode 3 | 41.9857 | 0.1545 | 0.093621 | 15.1728 | 497.4215 | 0.47112
[16 empty] | Mode 4 | -94.0188 | 0.096098 | 0.054194 | 15.241 | 267.9762 | 0.4765
[16 empty] | Mode 5 | -174.2948 | 0.01073 | 0.0062378 | 10.5832 | 54.7863 | 7.0799
Mode 1
Date | Time | CO-L | CO-H, | CO2 | NO/NOx | O2 | THC | ECO2 | AFR | Lambda | EGR | CH4 | N/A | N/A | N/A
|  | ppm | ppm | ppm | ppm | ppm | ppm C | ppm |  |  | % | "?"
18/03/04 | 17:45 | 4239.8 | 38770 | 131020 | 891.95 | 4150.7 | 1661.1 | 2.3023 | 0 | 13.221 | 0.8994 | 0.0017571 | 0 | 0 | 0
18/03/04 | 17:45 | 4239.8 | 38780 | 131050 | 885.49 | 4086.2 | 1647.9 | 1.2415 | 0 | 13.218 | 0.8992 | 0.00094737 | 0 | 0 | 0
18/03/04 | 17:45 | 4239.8 | 38763 | 131100 | 873.41 | 3998.2 | 1637.7 | 1.1055 | 0 | 13.215 | 0.89897 | 0.00084334 | 0 | 0 | 0
18/03/04 | 17:45 | 4239.8 | 38497 | 131200 | 876.18 | 4049.7 | 1667.8 | 2.4385 | 0 | 13.225 | 0.89965 | 0.0018586 | 0 | 0 | 0
18/03/04 | 17:45 | 4239.8 | 38893 | 130990 | 888.14 | 4286 | 1671 | 2.4373 | 0 | 13.224 | 0.89959 | 0.0018608 | 0 | 0 | 0
18/03/04 | 17:45 | 4239.8 | 38722 | 131110 | 883.51 | 4489.8 | 1654.3 | 2.1758 | 0 | 13.244 | 0.90092 | 0.001659 | 0 | 0 | 0
18/03/04 | 17:45 | 4239.8 | 38881 | 131020 | 874.5 | 4527.3 | 1657.1 | 2.1117 | 0 | 13.24 | 0.90066 | 0.0016111 | 0 | 0 | 0
18/03/04 | 17:45 | 4239.8 | 39631 | 130610 | 872.83 | 4429.8 | 1645.5 | 2.0964 | 0 | 13.208 | 0.89849 | 0.001605 | 0 | 0 | 0
18/03/04 | 17:45 | 4239.8 | 40147 | 130370 | 861.32 | 4320.3 | 1644 | 1.5698 | 0 | 13.183 | 0.89682 | 0.0012043 | 0 | 0 | 0
18/03/04 | 17:45 | 4239.8 | 39562 | 130610 | 846.52 | 4157.3 | 1652.7 | 1.9193 | 0 | 13.194 | 0.89753 | 0.0014699 | 0 | 0 | 0
18/03/04 | 17:45 | 4239.8 | 39098 | 130960 | 846.87 | 3999.9 | 1643.8 | 1.0528 | 0 | 13.203 | 0.89815 | 0.00080394 | 0 | 0 | 0
18/03/04 | 17:45 | 4239.8 | 38840 | 131050 | 859.37 | 4092.7 | 1643.7 | 3.3196 | 0 | 13.217 | 0.89912 | 0.0025329 | 0 | 0 | 0
18/03/04 | 17:45 | 4239.8 | 38959 | 131020 | 871.31 | 4241.1 | 1660.4 | 2.1999 | 0 | 13.22 | 0.89935 | 0.0016791 | 0 | 0 | 0
18/03/04 | 17:45 | 4239.8 | 38644 | 131150 | 877.61 | 4352.1 | 1659.8 | 0.53269 | 0 | 13.238 | 0.90054 | 0.00040623 | 0 | 0 | 0
18/03/04 | 17:45 | 4239.8 | 39166 | 130840 | 881.45 | 4403.3 | 1638.9 | 1.0752 | 0 | 13.223 | 0.89955 | 0.00082164 | 0 | 0 | 0
18/03/04 | 17:45 | 4239.8 | 39718 | 130610 | 870.61 | 4448.9 | 1634.9 | 1.3391 | 0 | 13.207 | 0.89843 | 0.0010254 | 0 | 0 | 0
18/03/04 | 17:45 | 4239.8 | 40573 | 130250 | 851.7 | 4361.5 | 1621 | 1.3203 | 0 | 13.173 | 0.89612 | 0.0010136 | 0 | 0 | 0
18/03/04 | 17:45 | 4239.8 | 39803 | 130670 | 832.82 | 4171.4 | 1650.3 | 0.2889 | 0 | 13.188 | 0.89711 | 0.00022069 | 0 | 0 | 0
18/03/04 | 17:45 | 4239.8 | 39133 | 130980 | 839.76 | 4020.8 | 1633.5 | 2.0836 | 0 | 13.204 | 0.89823 | 0.0015903 | 0 | 0 | 0
18/03/04 | 17:45 | 4239.8 | 39368 | 130750 | 860 | 3970.6 | 1638.1 | 1.3704 | 0 | 13.191 | 0.89737 | 0.0010482 | 0 | 0 | 0
18/03/04 | 17:45 | 4239.8 | 39766 | 130590 | 857.09 | 3949.3 | 1637.1 | 0.39358 | 0 | 13.176 | 0.89634 | 0.00030135 | 0 | 0 | 0
18/03/04 | 17:45 | 4239.8 | 40120 | 130480 | 849.21 | 3914.5 | 1644 | 1.1859 | 0 | 13.162 | 0.89535 | 0.00090889 | 0 | 0 | 0
18/03/04 | 17:45 | 4239.8 | 40153 | 130400 | 840.31 | 4006.9 | 1637.6 | 2.7674 | 0 | 13.166 | 0.89563 | 0.002122 | 0 | 0 | 0
18/03/04 | 17:45 | 4239.8 | 39791 | 130620 | 839.71 | 4173 | 1655.4 | 1.3562 | 0 | 13.187 | 0.89709 | 0.0010389 | 0 | 0 | 0
18/03/04 | 17:45 | 4239.8 | 39867 | 130530 | 838.73 | 4335.8 | 1659.9 | 1.7893 | 0 | 13.193 | 0.89749 | 0.0013706 | 0 | 0 | 0
18/03/04 | 17:45 | 4239.8 | 39873 | 130560 | 839.04 | 4307.5 | 1651.2 | 1.3206 | 0 | 13.192 | 0.89743 | 0.0010116 | 0 | 0 | 0
18/03/04 | 17:45 | 4239.8 | 40471 | 130310 | 840.51 | 4263.9 | 1643.8 | 1.638 | 0 | 13.169 | 0.89588 | 0.0012576 | 0 | 0 | 0
18/03/04 | 17:45 | 4239.8 | 41031 | 129990 | 834.04 | 4075.4 | 1647.4 | 1.8855 | 0 | 13.138 | 0.89374 | 0.0014508 | 0 | 0 | 0
18/03/04 | 17:45 | 4239.8 | 40725 | 130210 | 813.28 | 3900.1 | 1660.6 | 1.6152 | 0 | 13.138 | 0.89376 | 0.0012407 | 0 | 0 | 0
18/03/04 | 17:45 | 4239.8 | 40585 | 130240 | 815.08 | 3802.3 | 1636.9 | 0.8014 | 0 | 13.139 | 0.89381 | 0.00061512 | 0 | 0 | 0
18/03/04 | 17:45 | 4239.8 | 40076 | 130460 | 821.35 | 3765.9 | 1646.1 | 1.7839 | 0 | 13.154 | 0.89484 | 0.0013673 | 0 | 0 | 0
18/03/04 | 17:45 | 4239.8 | 40044 | 130510 | 828.11 | 3888.5 | 1645 | 1.9671 | 0 | 13.163 | 0.89542 | 0.0015074 | 0 | 0 | 0
18/03/04 | 17:45 | 4239.8 | 40031 | 130550 | 833.66 | 3992 | 1642.5 | 0.31093 | 0 | 13.17 | 0.89589 | 0.00023847 | 0 | 0 | 0
18/03/04 | 17:45 | 4239.8 | 39668 | 130690 | 838 | 3973.2 | 1661.3 | 2.0454 | 0 | 13.18 | 0.89657 | 0.0015655 | 0 | 0 | 0
18/03/04 | 17:45 | 4239.8 | 40245 | 130350 | 852.22 | 3973.7 | 1662.9 | 1.4513 | 0 | 13.159 | 0.89514 | 0.0011135 | 0 | 0 | 0
18/03/04 | 17:45 | 4239.8 | 40487 | 130320 | 847.02 | 3961 | 1635.9 | 1.0334 | 0 | 13.152 | 0.8947 | 0.00079286 | 0 | 0 | 0
18/03/04 | 17:45 | 4239.8 | 39715 | 130690 | 839.13 | 3859.2 | 1648.5 | 2.3201 | 0 | 13.173 | 0.89609 | 0.0017752 | 0 | 0 | 0
18/03/04 | 17:45 | 4239.8 | 39899 | 130590 | 846.07 | 3850.3 | 1647.1 | 1.5848 | 0 | 13.166 | 0.89562 | 0.0012133 | 0 | 0 | 0
18/03/04 | 17:45 | 4239.8 | 40467 | 130330 | 851.51 | 3939.3 | 1644.7 | 1.1072 | 0 | 13.151 | 0.89461 | 0.00084946 | 0 | 0 | 0
18/03/04 | 17:45 | 4239.8 | 40175 | 130490 | 833.83 | 4054.8 | 1628.9 | 1.0871 | 0 | 13.169 | 0.89587 | 0.00083304 | 0 | 0 | 0
18/03/04 | 17:45 | 4239.8 | 40773 | 130160 | 832.94 | 4237.5 | 1643.8 | 1.487 | 0 | 13.157 | 0.89504 | 0.0011425 | 0 | 0 | 0
18/03/04 | 17:46 | 4239.8 | 40577 | 130280 | 828.71 | 4193.5 | 1619.4 | 2.5159 | 0 | 13.164 | 0.89548 | 0.0019313 | 0 | 0 | 0
18/03/04 | 17:46 | 4239.8 | 40287 | 130380 | 830.56 | 3944.7 | 1613.8 | 1.6195 | 0 | 13.16 | 0.89521 | 0.0012421 | 0 | 0 | 0
18/03/04 | 17:46 | 4239.8 | 40598 | 130320 | 833.05 | 3735.3 | 1607.9 | 1.1599 | 0 | 13.138 | 0.89373 | 0.00088947 | 0 | 0 | 0
18/03/04 | 17:46 | 4239.8 | 41045 | 130050 | 830.38 | 3948.2 | 1625.1 | 0.74892 | 0 | 13.132 | 0.89336 | 0.00057587 | 0 | 0 | 0
18/03/04 | 17:46 | 4239.8 | 40475 | 130280 | 820.48 | 4214.6 | 1618.7 | 0.64127 | 0 | 13.168 | 0.89578 | 0.00049246 | 0 | 0 | 0
18/03/04 | 17:46 | 4239.8 | 40349 | 130360 | 825.65 | 4112.5 | 1619.4 | 1.5877 | 0 | 13.167 | 0.8957 | 0.001218 | 0 | 0 | 0
18/03/04 | 17:46 | 4239.8 | 39693 | 130690 | 833.6 | 3813 | 1604 | 0.53988 | 0 | 13.174 | 0.89619 | 0.00041316 | 0 | 0 | 0
18/03/04 | 17:46 | 4239.8 | 40038 | 130510 | 844.27 | 3889.7 | 1601.7 | 0.63546 | 0 | 13.166 | 0.89566 | 0.00048742 | 0 | 0 | 0
18/03/04 | 17:46 | 4239.8 | 40428 | 130300 | 841.03 | 4138.8 | 1635.4 | 3.1044 | 0 | 13.164 | 0.89551 | 0.0023825 | 0 | 0 | 0
18/03/04 | 17:46 | 4239.8 | 39963 | 130490 | 834.42 | 4262.7 | 1626.3 | 2.9929 | 0 | 13.188 | 0.89715 | 0.0022932 | 0 | 0 | 0
18/03/04 | 17:46 | 4239.8 | 39753 | 130640 | 840.63 | 3991.4 | 1600.9 | 2.132 | 0 | 13.182 | 0.89676 | 0.0016317 | 0 | 0 | 0
18/03/04 | 17:46 | 4239.8 | 39111 | 130970 | 851.44 | 3853 | 1619.3 | 2.8525 | 0 | 13.196 | 0.89768 | 0.0021778 | 0 | 0 | 0
18/03/04 | 17:46 | 4239.8 | 40269 | 130420 | 861.19 | 4081.6 | 1611.4 | 1.3692 | 0 | 13.169 | 0.89582 | 0.00105 | 0 | 0 | 0
18/03/04 | 17:46 | 4239.8 | 39919 | 130550 | 843.53 | 4214.7 | 1616 | 1.0839 | 0 | 13.188 | 0.89714 | 0.00083017 | 0 | 0 | 0
18/03/04 | 17:46 | 4239.8 | 39676 | 130670 | 840.06 | 4089.2 | 1621.3 | 0.96997 | 0 | 13.189 | 0.89722 | 0.0007425 | 0 | 0 | 0
18/03/04 | 17:46 | 4239.8 | 40459 | 130300 | 845.46 | 3866.3 | 1597.6 | 2.4358 | 0 | 13.15 | 0.89457 | 0.0018692 | 0 | 0 | 0
18/03/04 | 17:46 | 4239.8 | 39627 | 130730 | 833.32 | 3789 | 1584.4 | 1.2046 | 0 | 13.176 | 0.89636 | 0.00092213 | 0 | 0 | 0
18/03/04 | 17:46 | 4239.8 | 39755 | 130720 | 838.3 | 3941.3 | 1602.3 | 1.0327 | 0 | 13.18 | 0.89659 | 0.00079002 | 0 | 0 | 0
18/03/04 | 17:46 | 4239.8 | 40561 | 130310 | 842.34 | 4200.9 | 1605.9 | 0.54774 | 0 | 13.166 | 0.89563 | 0.00042008 | 0 | 0 | 0
Mode 2
Date | Time | CO-L | CO-H, | CO2 | NO/NOx | O2 | THC | ECO2 | AFR | Lambda | EGR | CH4 | N/A | N/A | N/A
|  | ppm | ppm | ppm | ppm | ppm | ppm C | ppm |  |  | % | "?"
18/03/04 | 17:49 | 1789.9 | 1098.8 | 151310 | 721.86 | 4556.3 | 332.2 | 1.454 | 0 | 14.796 | 1.0066 | 0.00096094 | 0 | 0 | 0
18/03/04 | 17:49 | 2009.1 | 1096 | 151260 | 766.39 | 4856.5 | 351.75 | 1.263 | 0 | 14.805 | 1.0071 | 0.00083497 | 0 | 0 | 0
18/03/04 | 17:49 | 2560.3 | 1775 | 151150 | 914.71 | 4970.3 | 313.69 | 0.57456 | 0 | 14.793 | 1.0063 | 0.00038004 | 0 | 0 | 0
18/03/04 | 17:49 | 2403.4 | 1854.2 | 151150 | 949.31 | 4694.7 | 314.66 | 2.8604 | 0 | 14.781 | 1.0055 | 0.0018921 | 0 | 0 | 0
18/03/04 | 17:49 | 2218.4 | 1459.7 | 151330 | 828.8 | 4319.2 | 245.86 | 1.2803 | 0 | 14.771 | 1.0048 | 0.0008461 | 0 | 0 | 0
18/03/04 | 17:49 | 1918 | 1277.3 | 151380 | 765.52 | 4255.4 | 294.13 | 1.8553 | 0 | 14.775 | 1.0051 | 0.0012258 | 0 | 0 | 0
18/03/04 | 17:49 | 1937.4 | 1063.5 | 151520 | 743.6 | 4566.8 | 309.24 | 1.8943 | 0 | 14.793 | 1.0063 | 0.00125 | 0 | 0 | 0
18/03/04 | 17:49 | 1911.5 | 1347.1 | 150970 | 754.78 | 4879.3 | 330.06 | 1.4161 | 0 | 14.813 | 1.0077 | 0.00093871 | 0 | 0 | 0
18/03/04 | 17:49 | 1757.5 | 970.54 | 151260 | 836.99 | 5287.9 | 285.28 | 1.1781 | 0 | 14.85 | 1.0102 | 0.00077827 | 0 | 0 | 0
18/03/04 | 17:49 | 1879.4 | 1166.8 | 151530 | 957.04 | 4787 | 353.98 | 0.5715 | 0 | 14.805 | 1.0072 | 0.00037712 | 0 | 0 | 0
18/03/04 | 17:49 | 2022.3 | 1190.8 | 151470 | 921.26 | 4411 | 355.23 | 2.1393 | 0 | 14.775 | 1.0051 | 0.0014124 | 0 | 0 | 0
18/03/04 | 17:49 | 2128.6 | 1406.2 | 151320 | 809.06 | 4495.5 | 300.24 | 1.7299 | 0 | 14.781 | 1.0055 | 0.0011432 | 0 | 0 | 0
18/03/04 | 17:49 | 2241.2 | 1377.6 | 151300 | 830.59 | 4709.9 | 276.77 | 0.90717 | 0 | 14.793 | 1.0063 | 0.00059954 | 0 | 0 | 0
18/03/04 | 17:49 | 2348.4 | 1580.7 | 151300 | 910.05 | 4456.5 | 312.89 | 2.742 | 0 | 14.768 | 1.0046 | 0.0018123 | 0 | 0 | 0
18/03/04 | 17:50 | 2190.6 | 1560.3 | 151210 | 825.66 | 4244.7 | 267.01 | 2.0515 | 0 | 14.766 | 1.0045 | 0.0013566 | 0 | 0 | 0
18/03/04 | 17:50 | 1891.8 | 1185.6 | 151150 | 765.3 | 4427 | 213.92 | 1.808 | 0 | 14.795 | 1.0065 | 0.0011959 | 0 | 0 | 0
18/03/04 | 17:50 | 2065 | 1188.6 | 151270 | 825.43 | 4601.4 | 271.55 | 1.4639 | 0 | 14.794 | 1.0064 | 0.00096772 | 0 | 0 | 0
18/03/04 | 17:50 | 2127.1 | 1511.1 | 151120 | 914.86 | 4559.4 | 294.55 | 1.239 | 0 | 14.786 | 1.0059 | 0.00081997 | 0 | 0 | 0
18/03/04 | 17:50 | 1724.5 | 1172.3 | 151020 | 935.09 | 4618.5 | 335.1 | 2.4387 | 0 | 14.803 | 1.007 | 0.0016149 | 0 | 0 | 0
18/03/04 | 17:50 | 1455.8 | 783.02 | 151420 | 944.49 | 4780.4 | 302.75 | 1.6456 | 0 | 14.828 | 1.0087 | 0.0010868 | 0 | 0 | 0
18/03/04 | 17:50 | 1622.3 | 858.2 | 151680 | 940.54 | 4520.2 | 306.76 | 2.125 | 0 | 14.803 | 1.007 | 0.0014009 | 0 | 0 | 0
18/03/04 | 17:50 | 1964 | 1190.5 | 151580 | 895.64 | 4556.2 | 301.91 | 1.3492 | 0 | 14.792 | 1.0062 | 0.00089015 | 0 | 0 | 0
18/03/04 | 17:50 | 2057.7 | 1331.5 | 151510 | 856.61 | 4577.5 | 337.77 | 0.70007 | 0 | 14.786 | 1.0058 | 0.00046199 | 0 | 0 | 0
18/03/04 | 17:50 | 1967.5 | 1266.2 | 151430 | 784.93 | 4689.6 | 279.23 | 1.1803 | 0 | 14.802 | 1.007 | 0.00077948 | 0 | 0 | 0
18/03/04 | 17:50 | 1850.1 | 1083.5 | 151420 | 822.94 | 4799.6 | 306.86 | 1.5111 | 0 | 14.812 | 1.0076 | 0.0009979 | 0 | 0 | 0
18/03/04 | 17:50 | 2109.8 | 1290.5 | 151420 | 848.37 | 4684.5 | 326.89 | 0.63463 | 0 | 14.792 | 1.0062 | 0.00041913 | 0 | 0 | 0
18/03/04 | 17:50 | 2044.8 | 1414.4 | 151380 | 812.05 | 4420.3 | 306.79 | 1.8028 | 0 | 14.779 | 1.0054 | 0.0011907 | 0 | 0 | 0
18/03/04 | 17:50 | 1939.8 | 1139 | 151590 | 783.87 | 4382.3 | 255.54 | 1.8906 | 0 | 14.786 | 1.0058 | 0.0012473 | 0 | 0 | 0
18/03/04 | 17:50 | 1854.5 | 1175.5 | 151660 | 815.16 | 4387.3 | 277.31 | 2.5112 | 0 | 14.788 | 1.006 | 0.001656 | 0 | 0 | 0
18/03/04 | 17:50 | 1891.5 | 1094 | 151700 | 766.57 | 4310.9 | 269.63 | 1.6837 | 0 | 14.782 | 1.0056 | 0.0011096 | 0 | 0 | 0
18/03/04 | 17:50 | 1958 | 1257 | 151190 | 717.46 | 4361.7 | 217.92 | 2.4611 | 0 | 14.788 | 1.006 | 0.0016278 | 0 | 0 | 0
18/03/04 | 17:50 | 1963.8 | 1199 | 151360 | 864.84 | 4610 | 291.81 | 0.80414 | 0 | 14.796 | 1.0066 | 0.00053128 | 0 | 0 | 0
18/03/04 | 17:50 | 2042.5 | 1307.2 | 151550 | 951.81 | 4265.2 | 316.78 | 1.3658 | 0 | 14.768 | 1.0046 | 0.00090089 | 0 | 0 | 0
18/03/04 | 17:50 | 1645.4 | 1095 | 151040 | 835.46 | 4433.5 | 326.33 | 0.73416 | 0 | 14.796 | 1.0065 | 0.00048598 | 0 | 0 | 0
18/03/04 | 17:50 | 1499.1 | 802.73 | 151610 | 865.75 | 5068.1 | 323.72 | 1.3808 | 0 | 14.842 | 1.0097 | 0.00091104 | 0 | 0 | 0
18/03/04 | 17:50 | 1838.7 | 987.8 | 151870 | 846.28 | 4706.8 | 357.61 | 0.74537 | 0 | 14.801 | 1.0069 | 0.00049087 | 0 | 0 | 0
18/03/04 | 17:50 | 2250 | 1479.5 | 151550 | 746.35 | 4487.7 | 305.09 | 1.5861 | 0 | 14.775 | 1.0051 | 0.001046 | 0 | 0 | 0
18/03/04 | 17:50 | 2124.3 | 1461.2 | 151440 | 710.91 | 4374.6 | 296.24 | 1.4051 | 0 | 14.774 | 1.005 | 0.00092769 | 0 | 0 | 0
18/03/04 | 17:50 | 2411.8 | 1461.2 | 151600 | 726.27 | 4258.1 | 306.76 | 0.34474 | 0 | 14.753 | 1.0036 | 0.0002275 | 0 | 0 | 0
18/03/04 | 17:50 | 2400.6 | 1894.7 | 151290 | 717.99 | 4118.3 | 343.55 | 1.7198 | 0 | 14.741 | 1.0028 | 0.0011368 | 0 | 0 | 0
18/03/04 | 17:50 | 1925.2 | 1258.5 | 151510 | 709.66 | 4109.5 | 280.58 | 1.643 | 0 | 14.766 | 1.0045 | 0.0010844 | 0 | 0 | 0
18/03/04 | 17:50 | 1969.1 | 1136.5 | 151540 | 726.8 | 4231.3 | 295.18 | 0.54887 | 0 | 14.771 | 1.0048 | 0.00036235 | 0 | 0 | 0
18/03/04 | 17:50 | 2143.1 | 1377 | 151460 | 790.59 | 4562.4 | 303.78 | 1.3874 | 0 | 14.784 | 1.0057 | 0.00091609 | 0 | 0 | 0
18/03/04 | 17:50 | 1949.5 | 1298.5 | 151420 | 826.54 | 4590.3 | 309.82 | 0.96918 | 0 | 14.794 | 1.0064 | 0.00063997 | 0 | 0 | 0
18/03/04 | 17:50 | 1824.2 | 1094.9 | 151460 | 824.95 | 4617.8 | 347.2 | 1.1798 | 0 | 14.797 | 1.0066 | 0.00077884 | 0 | 0 | 0
18/03/04 | 17:50 | 1821.4 | 1093.2 | 151520 | 893.14 | 4523.6 | 320.57 | 1.2281 | 0 | 14.794 | 1.0064 | 0.00081067 | 0 | 0 | 0
18/03/04 | 17:50 | 1908.3 | 1119.7 | 151670 | 912.51 | 4445.9 | 267.29 | 0.36118 | 0 | 14.79 | 1.0061 | 0.00023815 | 0 | 0 | 0
18/03/04 | 17:50 | 2189.5 | 1273.1 | 151710 | 858.61 | 4269.4 | 341.97 | 0.7967 | 0 | 14.76 | 1.0041 | 0.00052493 | 0 | 0 | 0
18/03/04 | 17:50 | 2564.5 | 1853 | 151170 | 759.1 | 4281.8 | 326.46 | 1.4318 | 0 | 14.747 | 1.0032 | 0.00094683 | 0 | 0 | 0
18/03/04 | 17:50 | 2373.8 | 1699.6 | 150760 | 771.31 | 4587.9 | 311.43 | 1.3989 | 0 | 14.776 | 1.0052 | 0.00092811 | 0 | 0 | 0
18/03/04 | 17:50 | 2625.2 | 1752.3 | 151140 | 926.45 | 5027.6 | 292.8 | 2.3132 | 0 | 14.796 | 1.0065 | 0.0015303 | 0 | 0 | 0
18/03/04 | 17:50 | 2596.7 | 2036 | 150970 | 955.96 | 4770.2 | 257.11 | 1.199 | 0 | 14.784 | 1.0057 | 0.00079427 | 0 | 0 | 0
18/03/04 | 17:50 | 2262 | 1595.5 | 151320 | 919.93 | 4708.2 | 295.81 | 0.73858 | 0 | 14.79 | 1.0061 | 0.00048792 | 0 | 0 | 0
18/03/04 | 17:50 | 2057.8 | 1303.1 | 151490 | 858.29 | 4554.8 | 310.56 | 1.4814 | 0 | 14.787 | 1.0059 | 0.00097787 | 0 | 0 | 0
18/03/04 | 17:50 | 1935.9 | 1197.6 | 151300 | 824.36 | 4402.8 | 355.57 | 1.2267 | 0 | 14.778 | 1.0053 | 0.00081033 | 0 | 0 | 0
18/03/04 | 17:50 | 2079.5 | 1261.5 | 151460 | 903.95 | 4523.2 | 277.14 | 3.5288 | 0 | 14.787 | 1.0059 | 0.0023299 | 0 | 0 | 0
18/03/04 | 17:50 | 2270.5 | 1456.4 | 151340 | 918.28 | 4292.2 | 247.93 | 1.6137 | 0 | 14.767 | 1.0046 | 0.0010663 | 0 | 0 | 0
18/03/04 | 17:50 | 2395.3 | 1598.9 | 151350 | 889.66 | 4476.3 | 277.63 | 0.46836 | 0 | 14.771 | 1.0048 | 0.00030953 | 0 | 0 | 0
18/03/04 | 17:50 | 2180.4 | 1582.5 | 151290 | 869.84 | 4345.6 | 272.11 | 1.4573 | 0 | 14.772 | 1.0049 | 0.00096324 | 0 | 0 | 0
18/03/04 | 17:50 | 1865.7 | 1159.7 | 151400 | 792.44 | 4369.1 | 314.3 | 0.40371 | 0 | 14.783 | 1.0056 | 0.00026661 | 0 | 0 | 0
18/03/04 | 17:50 | 1808.9 | 1112.4 | 151420 | 830.84 | 4727.1 | 351 | 1.2036 | 0 | 14.805 | 1.0071 | 0.00079461 | 0 | 0 | 0
18/03/04 | 17:50 | 1691.3 | 989.82 | 151590 | 928.17 | 4806.7 | 352.51 | 0.59862 | 0 | 14.815 | 1.0078 | 0.0003948 | 0 | 0 | 0
18/03/04 | 17:50 | 1866.4 | 1029.3 | 151810 | 906.26 | 4770.2 | 328.61 | 0.42977 | 0 | 14.807 | 1.0073 | 0.00028316 | 0 | 0 | 0
18/03/04 | 17:50 | 2372.6 | 1390 | 151660 | 822.08 | 4496.6 | 300 | 1.36 | 0 | 14.771 | 1.0048 | 0.00089675 | 0 | 0 | 0
18/03/04 | 17:50 | 2774.3 | 2269.5 | 151160 | 790.07 | 4296.2 | 298.65 | 1.648 | 0 | 14.741 | 1.0028 | 0.0010905 | 0 | 0 | 0
18/03/04 | 17:50 | 2692 | 2013.4 | 150980 | 800.16 | 4165.8 | 313.56 | 1.8173 | 0 | 14.735 | 1.0024 | 0.0012035 | 0 | 0 | 0
18/03/04 | 17:50 | 2226.2 | 1672.9 | 151310 | 869.25 | 4206.8 | 359.06 | 0.89629 | 0 | 14.753 | 1.0036 | 0.00059275 | 0 | 0 | 0
18/03/04 | 17:50 | 1909.9 | 1141.7 | 151680 | 878.16 | 4035.4 | 317.56 | 2.1234 | 0 | 14.759 | 1.004 | 0.0014001 | 0 | 0 | 0
18/03/04 | 17:50 | 2053.9 | 1220.6 | 151740 | 806.38 | 4025.6 | 249.52 | 3.2724 | 0 | 14.758 | 1.004 | 0.0021565 | 0 | 0 | 0
18/03/04 | 17:50 | 2388.4 | 1568.6 | 151500 | 740.97 | 4112.2 | 277.14 | 0.93079 | 0 | 14.747 | 1.0032 | 0.00061421 | 0 | 0 | 0
18/03/04 | 17:50 | 2207.3 | 1632.1 | 151400 | 740.41 | 4244.7 | 292.43 | 2.2809 | 0 | 14.762 | 1.0042 | 0.0015064 | 0 | 0 | 0
18/03/04 | 17:50 | 1786.5 | 1129.5 | 151560 | 740.02 | 4411 | 363.58 | 2.5604 | 0 | 14.784 | 1.0057 | 0.0016891 | 0 | 0 | 0
18/03/04 | 17:50 | 1964.3 | 1093.6 | 151180 | 762.49 | 4791.2 | 243.02 | 0.91558 | 0 | 14.813 | 1.0077 | 0.00060568 | 0 | 0 | 0
18/03/04 | 17:51 | 2237.7 | 1485.8 | 151180 | 936.98 | 5158.4 | 319.74 | 1.5425 | 0 | 14.818 | 1.008 | 0.0010203 | 0 | 0 | 0
18/03/04 | 17:51 | 2395.6 | 1518.4 | 151260 | 964.73 | 4960.8 | 325.94 | 2.1791 | 0 | 14.798 | 1.0066 | 0.0014406 | 0 | 0 | 0
18/03/04 | 17:51 | 2291.7 | 1661.1 | 151110 | 963.89 | 4674.7 | 277 | 0.71573 | 0 | 14.788 | 1.006 | 0.00047355 | 0 | 0 | 0
18/03/04 | 17:51 | 2206.4 | 1434.9 | 151150 | 953.42 | 4783 | 284.16 | 1.7243 | 0 | 14.798 | 1.0067 | 0.0011405 | 0 | 0 | 0
18/03/04 | 17:51 | 2042.4 | 1381.5 | 151550 | 963.97 | 4524.7 | 272.86 | 1.9704 | 0 | 14.789 | 1.0061 | 0.0013003 | 0 | 0 | 0
18/03/04 | 17:51 | 1838.6 | 1132.2 | 151750 | 852.33 | 4073.7 | 237.07 | 1.1533 | 0 | 14.772 | 1.0049 | 0.00076011 | 0 | 0 | 0
18/03/04 | 17:51 | 1696.3 | 1003.3 | 151830 | 728.79 | 4035.9 | 194.17 | 2.5124 | 0 | 14.779 | 1.0054 | 0.0016546 | 0 | 0 | 0
18/03/04 | 17:51 | 1665 | 969.2 | 151960 | 758.45 | 4250.3 | 305.63 | 2.3348 | 0 | 14.784 | 1.0057 | 0.0015365 | 0 | 0 | 0
18/03/04 | 17:51 | 1719.9 | 988.08 | 151730 | 736.34 | 4387.6 | 262.9 | 1.0485 | 0 | 14.795 | 1.0064 | 0.00069123 | 0 | 0 | 0
18/03/04 | 17:51 | 1784.2 | 1049.3 | 151220 | 800.59 | 4571.4 | 256.89 | 2.5358 | 0 | 14.805 | 1.0071 | 0.0016771 | 0 | 0 | 0
18/03/04 | 17:51 | 2117.2 | 1269.9 | 151190 | 946.66 | 4944.1 | 280.39 | 1.3727 | 0 | 14.813 | 1.0077 | 0.00090799 | 0 | 0 | 0
18/03/04 | 17:51 | 2269.7 | 1495.3 | 151320 | 964.79 | 4806.7 | 269.77 | 1.2099 | 0 | 14.798 | 1.0067 | 0.00079941 | 0 | 0 | 0
18/03/04 | 17:51 | 2187.1 | 1520.5 | 151300 | 964.87 | 4779 | 263.65 | 1.0029 | 0 | 14.801 | 1.0068 | 0.00066287 | 0 | 0 | 0
18/03/04 | 17:51 | 1991.2 | 1292.9 | 151580 | 963.8 | 4509.9 | 259.28 | 1.2248 | 0 | 14.792 | 1.0062 | 0.00080815 | 0 | 0 | 0
18/03/04 | 17:51 | 1828.8 | 1080.2 | 151610 | 881.18 | 4197 | 242.49 | 1.4832 | 0 | 14.78 | 1.0054 | 0.00097836 | 0 | 0 | 0
18/03/04 | 17:51 | 1804.8 | 1111.3 | 151560 | 821.45 | 4292.2 | 234.48 | 1.8262 | 0 | 14.788 | 1.006 | 0.001205 | 0 | 0 | 0
18/03/04 | 17:51 | 1966.6 | 1166.3 | 151660 | 859.27 | 4416.7 | 310.68 | 1.0332 | 0 | 14.782 | 1.0055 | 0.00068129 | 0 | 0 | 0
18/03/04 | 17:51 | 1967.8 | 1253 | 150820 | 853.58 | 4863.7 | 268.52 | 2.4278 | 0 | 14.816 | 1.0079 | 0.0016103 | 0 | 0 | 0
18/03/04 | 17:51 | 1884.9 | 1162 | 151120 | 939.73 | 5639.6 | 318.09 | 0.77508 | 0 | 14.864 | 1.0112 | 0.00051343 | 0 | 0 | 0
18/03/04 | 17:51 | 2195.8 | 1336.5 | 151510 | 964.72 | 5064.8 | 214.38 | 1.2526 | 0 | 14.823 | 1.0084 | 0.00082657 | 0 | 0 | 0
18/03/04 | 17:51 | 2247.9 | 1550.6 | 151520 | 939.08 | 4665.5 | 275.91 | 0.58417 | 0 | 14.789 | 1.0061 | 0.00038549 | 0 | 0 | 0
18/03/04 | 17:51 | 2406.3 | 1540.2 | 151240 | 861.19 | 4538.3 | 356.05 | 1.3392 | 0 | 14.767 | 1.0046 | 0.00088561 | 0 | 0 | 0
18/03/04 | 17:51 | 2125.9 | 1628.1 | 151130 | 913.81 | 4656.2 | 291.99 | 2.3209 | 0 | 14.793 | 1.0063 | 0.0015358 | 0 | 0 | 0
18/03/04 | 17:51 | 2130.1 | 1192.4 | 151190 | 952.7 | 4563.2 | 301.03 | 2.8575 | 0 | 14.786 | 1.0058 | 0.00189 | 0 | 0 | 0
18/03/04 | 17:51 | 2629.2 | 1832.1 | 151170 | 964.7 | 4775.8 | 315.1 | 0.5821 | 0 | 14.777 | 1.0052 | 0.00038506 | 0 | 0 | 0
18/03/04 | 17:51 | 2586.5 | 1979 | 151220 | 964.33 | 4490.8 | 251.28 | 0.83876 | 0 | 14.766 | 1.0045 | 0.00055488 | 0 | 0 | 0
18/03/04 | 17:51 | 2624.4 | 1784.3 | 151310 | 902.19 | 4313.7 | 236.14 | 1.7534 | 0 | 14.755 | 1.0037 | 0.0011591 | 0 | 0 | 0
18/03/04 | 17:51 | 2572 | 1899.7 | 151120 | 833.15 | 4399.3 | 273.36 | 2.3633 | 0 | 14.759 | 1.004 | 0.0015639 | 0 | 0 | 0
18/03/04 | 17:51 | 2220.9 | 1510.9 | 151220 | 858.11 | 4503.8 | 212.09 | 2.9629 | 0 | 14.786 | 1.0059 | 0.0019593 | 0 | 0 | 0
18/03/04 | 17:51 | 2192.1 | 1446.8 | 151320 | 896.71 | 4534.2 | 306.68 | 2.6252 | 0 | 14.78 | 1.0055 | 0.0017346 | 0 | 0 | 0
18/03/04 | 17:51 | 1934.7 | 1285.6 | 151310 | 923.93 | 4564.6 | 347.94 | 1.6586 | 0 | 14.789 | 1.0061 | 0.001096 | 0 | 0 | 0
18/03/04 | 17:51 | 1623.7 | 970.97 | 151630 | 962.43 | 4470.7 | 333.16 | 0.56713 | 0 | 14.797 | 1.0066 | 0.00037396 | 0 | 0 | 0
18/03/04 | 17:51 | 1897.7 | 983.41 | 151710 | 953.72 | 4500 | 310.6 | 0.77998 | 0 | 14.79 | 1.0061 | 0.00051412 | 0 | 0 | 0
18/03/04 | 17:51 | 2244.5 | 1472 | 151650 | 964.45 | 4613.5 | 237.22 | 1.8325 | 0 | 14.79 | 1.0061 | 0.0012084 | 0 | 0 | 0
18/03/04 | 17:51 | 2178.5 | 1501.5 | 151600 | 950.11 | 4456.2 | 268.66 | 2.0381 | 0 | 14.779 | 1.0054 | 0.0013443 | 0 | 0 | 0
18/03/04 | 17:51 | 2005.6 | 1259.1 | 151790 | 830.24 | 4386.3 | 249.97 | 1.1634 | 0 | 14.784 | 1.0057 | 0.00076646 | 0 | 0 | 0
18/03/04 | 17:51 | 1923.3 | 1190.3 | 151590 | 746.53 | 4183.9 | 250.29 | 0.82767 | 0 | 14.774 | 1.005 | 0.00054629 | 0 | 0 | 0
18/03/04 | 17:51 | 1935.8 | 1188.7 | 151400 | 775.3 | 4294.9 | 184.72 | 1.0077 | 0 | 14.787 | 1.0059 | 0.00066561 | 0 | 0 | 0
18/03/04 | 17:51 | 1763.1 | 1129.3 | 151520 | 922.65 | 4339.6 | 300.93 | 1.8932 | 0 | 14.786 | 1.0059 | 0.0012491 | 0 | 0 | 0
18/03/04 | 17:51 | 1704.8 | 961.86 | 151840 | 914.43 | 4312.2 | 273.02 | 1.1453 | 0 | 14.789 | 1.0061 | 0.00075433 | 0 | 0 | 0
18/03/04 | 17:51 | 1793.2 | 1056.3 | 151450 | 843.13 | 4394.8 | 284.43 | 2.5296 | 0 | 14.79 | 1.0061 | 0.0016709 | 0 | 0 | 0
18/03/04 | 17:51 | 1982.7 | 1201.7 | 151370 | 877.93 | 5104.4 | 306.31 | 1.8195 | 0 | 14.826 | 1.0086 | 0.0012014 | 0 | 0 | 0
18/03/04 | 17:51 | 1965.1 | 1297.4 | 151690 | 949.07 | 4718.4 | 299.11 | 0.96829 | 0 | 14.802 | 1.007 | 0.00063829 | 0 | 0 | 0
18/03/04 | 17:51 | 2029 | 1232.3 | 151490 | 821.92 | 4275.6 | 273.54 | 1.6747 | 0 | 14.774 | 1.005 | 0.0011056 | 0 | 0 | 0
18/03/04 | 17:51 | 2350.8 | 1435.2 | 151350 | 816.5 | 4476.8 | 322.8 | 2.3684 | 0 | 14.768 | 1.0047 | 0.0015647 | 0 | 0 | 0
18/03/04 | 17:51 | 2724.4 | 2024.6 | 151220 | 867.69 | 4488.7 | 235.74 | 3.3717 | 0 | 14.762 | 1.0042 | 0.0022296 | 0 | 0 | 0
18/03/04 | 17:51 | 2593.2 | 1983.9 | 150870 | 882.51 | 4322.9 | 212.78 | 1.5796 | 0 | 14.759 | 1.004 | 0.0010469 | 0 | 0 | 0
Mode 3
Date | Time | CO-L | CO-H, | CO2 | NO/NOx | O2 | THC | ECO2 | AFR | Lambda | EGR | CH4 | N/A | N/A | N/A
|  | ppm | ppm | ppm | ppm | ppm | ppm C | ppm |  |  | % | "?"
18/03/04 | 17:55 | 2123.3 | 1528.2 | 151140 | 514.61 | 5100.1 | 60.8 | 1.3946 | 0 | 14.844 | 1.0098 | 0.00092271 | 0 | 0 | 0
18/03/04 | 17:55 | 1884.3 | 1283.7 | 150730 | 553.74 | 5323.8 | 38.525 | 1.7014 | 0 | 14.872 | 1.0117 | 0.0011276 | 0 | 0 | 0
18/03/04 | 17:55 | 1640.1 | 972.32 | 151530 | 652.27 | 5446.7 | 80.616 | 3.4814 | 0 | 14.885 | 1.0126 | 0.002298 | 0 | 0 | 0
18/03/04 | 17:55 | 1367.5 | 822.85 | 151870 | 597.55 | 4859.4 | 85.606 | 4.4643 | 0 | 14.857 | 1.0107 | 0.0029397 | 0 | 0 | 0
18/03/04 | 17:55 | 1172.1 | 659.78 | 152040 | 486.01 | 4776.8 | 100.35 | 1.3715 | 0 | 14.858 | 1.0108 | 0.000902 | 0 | 0 | 0
18/03/04 | 17:55 | 1363.7 | 610.62 | 151650 | 445.25 | 4840.5 | 121.87 | 2.6301 | 0 | 14.853 | 1.0104 | 0.0017335 | 0 | 0 | 0
18/03/04 | 17:55 | 1750.6 | 1080.5 | 151670 | 527.89 | 5036.8 | 122.97 | 2.4383 | 0 | 14.849 | 1.0101 | 0.0016076 | 0 | 0 | 0
18/03/04 | 17:55 | 1768.7 | 1105 | 151640 | 550.76 | 4612.2 | 94.451 | 2.1384 | 0 | 14.823 | 1.0084 | 0.0014103 | 0 | 0 | 0
18/03/04 | 17:55 | 1729.8 | 997.52 | 152070 | 489.91 | 4511.7 | 39.175 | 0.46389 | 0 | 14.823 | 1.0084 | 0.00030497 | 0 | 0 | 0
18/03/04 | 17:55 | 1795.7 | 1102.3 | 151990 | 383.77 | 4306.5 | 61.698 | 1.2126 | 0 | 14.805 | 1.0072 | 0.00079773 | 0 | 0 | 0
18/03/04 | 17:55 | 1594.9 | 991.71 | 151640 | 325.66 | 4573.6 | 13.977 | 2.2224 | 0 | 14.836 | 1.0093 | 0.0014661 | 0 | 0 | 0
18/03/04 | 17:55 | 1338.5 | 806.04 | 151980 | 358.7 | 4689.9 | 28.861 | 1.6567 | 0 | 14.853 | 1.0104 | 0.00109 | 0 | 0 | 0
18/03/04 | 17:55 | 1472.2 | 723.62 | 151560 | 340.37 | 4802.4 | 29.684 | 3.039 | 0 | 14.855 | 1.0105 | 0.0020049 | 0 | 0 | 0
18/03/04 | 17:55 | 1536 | 968.27 | 151380 | 423.36 | 5334.7 | 69.616 | 1.8882 | 0 | 14.883 | 1.0125 | 0.0012476 | 0 | 0 | 0
18/03/04 | 17:55 | 1265.7 | 770.85 | 151710 | 489.79 | 5022.8 | 78.556 | 1.6166 | 0 | 14.873 | 1.0118 | 0.0010661 | 0 | 0 | 0
18/03/04 | 17:55 | 1044.2 | 567.47 | 152150 | 468.38 | 4369.8 | -13.303 | 1.417 | 0 | 14.848 | 1.0101 | 0.00093143 | 0 | 0 | 0
18/03/04 | 17:55 | 1363.7 | 560.36 | 151970 | 421.43 | 4175.5 | 57.927 | 2.7788 | 0 | 14.815 | 1.0079 | 0.0018286 | 0 | 0 | 0
18/03/04 | 17:55 | 2079.3 | 1413 | 151540 | 428.69 | 4436.9 | 102.64 | 1.9581 | 0 | 14.798 | 1.0067 | 0.0012933 | 0 | 0 | 0
18/03/04 | 17:55 | 1635 | 1287.9 | 150160 | 411.58 | 5314.6 | 79.754 | 1.1843 | 0 | 14.879 | 1.0122 | 0.00078831 | 0 | 0 | 0
18/03/04 | 17:55 | 1273.7 | 678.72 | 151020 | 471.73 | 6467.5 | 70.839 | 1.7879 | 0 | 14.969 | 1.0183 | 0.0011839 | 0 | 0 | 0
18/03/04 | 17:55 | 1392.6 | 742.03 | 151970 | 651.17 | 5618.7 | 81.021 | 1.919 | 0 | 14.906 | 1.014 | 0.0012621 | 0 | 0 | 0
18/03/04 | 17:55 | 1458.7 | 842.07 | 151960 | 601.92 | 4678.5 | 52.682 | 0.48602 | 0 | 14.845 | 1.0098 | 0.00031985 | 0 | 0 | 0
18/03/04 | 17:55 | 1479.7 | 845.97 | 151750 | 453.93 | 4507.6 | -25.78 | 0.83738 | 0 | 14.84 | 1.0096 | 0.00055181 | 0 | 0 | 0
18/03/04 | 17:55 | 1509.5 | 859.5 | 151880 | 466.26 | 4496.4 | -38.667 | 2.5536 | 0 | 14.84 | 1.0095 | 0.0016813 | 0 | 0 | 0
18/03/04 | 17:55 | 1470 | 856.01 | 151940 | 518.23 | 4319 | 2.4589 | 1.2456 | 0 | 14.826 | 1.0085 | 0.00081974 | 0 | 0 | 0
18/03/04 | 17:55 | 1191.9 | 753.12 | 151340 | 446.21 | 4513.1 | 8.4548 | 1.2922 | 0 | 14.851 | 1.0102 | 0.00085506 | 0 | 0 | 0
18/03/04 | 17:55 | 818.52 | 459.45 | 150810 | 444.81 | 6129.3 | 18.294 | 1.2965 | 0 | 14.973 | 1.0185 | 0.0008596 | 0 | 0 | 0
18/03/04 | 17:55 | 694.19 | 340.54 | 151600 | 580.43 | 6458.6 | 16.595 | 2.952 | 0 | 14.998 | 1.0203 | 0.0019464 | 0 | 0 | 0
18/03/04 | 17:55 | 914.27 | 400.92 | 151870 | 694.27 | 5394.9 | 32.366 | 1.3011 | 0 | 14.917 | 1.0147 | 0.00085648 | 0 | 0 | 0
18/03/04 | 17:55 | 1346.5 | 721.72 | 151620 | 660.72 | 5354.4 | 67.235 | 2.504 | 0 | 14.892 | 1.0131 | 0.0016516 | 0 | 0 | 0
18/03/04 | 17:55 | 1466 | 876.24 | 151690 | 637.67 | 5090.1 | 90.992 | 1.5883 | 0 | 14.868 | 1.0114 | 0.0010475 | 0 | 0 | 0
18/03/04 | 17:55 | 1467.1 | 795.32 | 150640 | 562.96 | 5417.7 | 103.54 | 1.4538 | 0 | 14.89 | 1.0129 | 0.00096499 | 0 | 0 | 0
18/03/04 | 17:55 | 1693 | 895.3 | 151360 | 580.73 | 6376.3 | 91.679 | 1.0022 | 0 | 14.942 | 1.0165 | 0.00066108 | 0 | 0 | 0
18/03/04 | 17:55 | 2170.5 | 1391 | 151740 | 517.48 | 4869.6 | 188.24 | 1.8144 | 0 | 14.814 | 1.0077 | 0.0011964 | 0 | 0 | 0
18/03/04 | 17:55 | 2175.5 | 1525.3 | 151580 | 405.64 | 4316.5 | 100.58 | 2.0029 | 0 | 14.787 | 1.0059 | 0.0013216 | 0 | 0 | 0
18/03/04 | 17:55 | 2057.2 | 1229.5 | 151700 | 412.56 | 4207.4 | 124.74 | 2.1998 | 0 | 14.782 | 1.0056 | 0.0014499 | 0 | 0 | 0
18/03/04 | 17:55 | 2494.8 | 1678.7 | 151780 | 453.67 | 4210.7 | 21.7 | 1.3027 | 0 | 14.774 | 1.005 | 0.00085796 | 0 | 0 | 0
18/03/04 | 17:55 | 2191.7 | 1716.9 | 151660 | 441.03 | 4022.8 | 97.926 | 1.0812 | 0 | 14.767 | 1.0046 | 0.00071305 | 0 | 0 | 0
18/03/04 | 17:55 | 1830.5 | 1159.9 | 152110 | 393.69 | 4000.6 | 66.947 | 1.1483 | 0 | 14.783 | 1.0057 | 0.00075482 | 0 | 0 | 0
18/03/04 | 17:56 | 1435.3 | 922.66 | 151780 | 350.46 | 4004.9 | -19.414 | 1.2269 | 0 | 14.809 | 1.0074 | 0.00080829 | 0 | 0 | 0
18/03/04 | 17:56 | 1705.8 | 760.79 | 151770 | 369.57 | 4560.2 | -38.17 | 2.5956 | 0 | 14.835 | 1.0092 | 0.0017106 | 0 | 0 | 0
18/03/04 | 17:56 | 2106.4 | 1587 | 151720 | 475.1 | 4595.4 | -7.9817 | 1.0181 | 0 | 14.818 | 1.008 | 0.00067073 | 0 | 0 | 0
18/03/04 | 17:56 | 1555.6 | 1093.4 | 151500 | 441.74 | 4288.1 | 66.871 | 1.7497 | 0 | 14.814 | 1.0078 | 0.001155 | 0 | 0 | 0
18/03/04 | 17:56 | 1117.2 | 660.92 | 151260 | 404.24 | 4923 | -49.731 | 1.4491 | 0 | 14.886 | 1.0127 | 0.00095807 | 0 | 0 | 0
18/03/04 | 17:56 | 1018.2 | 498.97 | 151650 | 456.79 | 5175.3 | -29.302 | 1.2826 | 0 | 14.904 | 1.0139 | 0.000846 | 0 | 0 | 0
18/03/04 | 17:56 | 1503.9 | 764.22 | 152230 | 551.25 | 4646 | 123.62 | 0.28494 | 0 | 14.833 | 1.0091 | 0.00018716 | 0 | 0 | 0
18/03/04 | 17:56 | 1456.1 | 1058.7 | 151440 | 482.01 | 4278 | -4.6699 | 0.31411 | 0 | 14.825 | 1.0085 | 0.0002075 | 0 | 0 | 0
18/03/04 | 17:56 | 1114 | 565.02 | 151280 | 443.23 | 5256.4 | -11.296 | 2.3182 | 0 | 14.904 | 1.0139 | 0.0015309 | 0 | 0 | 0
18/03/04 | 17:56 | 1814.5 | 907.55 | 151810 | 585.55 | 5116.9 | -13.768 | 2.3951 | 0 | 14.864 | 1.0112 | 0.0015779 | 0 | 0 | 0
18/03/04 | 17:56 | 1820.3 | 1471.6 | 151440 | 632.4 | 4621.2 | -17.811 | 1.5912 | 0 | 14.833 | 1.009 | 0.0010506 | 0 | 0 | 0
18/03/04 | 17:56 | 1292.5 | 762.57 | 151510 | 543.14 | 4576.3 | -0.19391 | 1.8618 | 0 | 14.851 | 1.0103 | 0.0012289 | 0 | 0 | 0
18/03/04 | 17:56 | 1250.1 | 674.89 | 151880 | 540.73 | 4864.2 | 20.335 | 0.65314 | 0 | 14.869 | 1.0115 | 0.00042999 | 0 | 0 | 0
18/03/04 | 17:56 | 1356.2 | 703.37 | 151550 | 512.4 | 4891 | 13.047 | 2.1293 | 0 | 14.867 | 1.0114 | 0.0014055 | 0 | 0 | 0
18/03/04 | 17:56 | 1482.1 | 890.57 | 151770 | 547.21 | 5319.8 | 0.6136 | 1.106 | 0 | 14.891 | 1.013 | 0.00072855 | 0 | 0 | 0
18/03/04 | 17:56 | 1286.4 | 755.97 | 152160 | 543.78 | 4704 | 21.43 | 1.4206 | 0 | 14.856 | 1.0106 | 0.00093305 | 0 | 0 | 0
18/03/04 | 17:56 | 1085.1 | 607.39 | 152450 | 414.65 | 4281.5 | 7.7396 | 1.2732 | 0 | 14.838 | 1.0094 | 0.00083521 | 0 | 0 | 0
18/03/04 | 17:56 | 1020.3 | 540.14 | 152280 | 316.72 | 4210.2 | 45.237 | 1.24 | 0 | 14.833 | 1.0091 | 0.00081409 | 0 | 0 | 0
18/03/04 | 17:56 | 1328.7 | 649.32 | 151740 | 355.89 | 4641.9 | -2.0493 | 1.7365 | 0 | 14.853 | 1.0104 | 0.001145 | 0 | 0 | 0
18/03/04 | 17:56 | 1583.8 | 937.33 | 151630 | 465.98 | 5319.1 | 65.264 | 2.8071 | 0 | 14.88 | 1.0123 | 0.0018513 | 0 | 0 | 0
18/03/04 | 17:56 | 1621.2 | 927.15 | 151260 | 490.94 | 5182.4 | 53.286 | 1.6352 | 0 | 14.871 | 1.0117 | 0.0010812 | 0 | 0 | 0
18/03/04 | 17:56 | 1645.2 | 991.68 | 150920 | 537.38 | 5485.1 | 19.27 | 1.5706 | 0 | 14.894 | 1.0132 | 0.0010413 | 0 | 0 | 0
18/03/04 | 17:56 | 1876.9 | 1108 | 150810 | 579.88 | 6005.4 | 66.491 | 1.6546 | 0 | 14.913 | 1.0145 | 0.0010968 | 0 | 0 | 0
18/03/04 | 17:56 | 1950.1 | 1171.2 | 151160 | 652.55 | 5553.3 | -3.5056 | 1.2644 | 0 | 14.887 | 1.0127 | 0.00083603 | 0 | 0 | 0
18/03/04 | 17:56 | 1879 | 1242.5 | 151590 | 659.12 | 4954.2 | 97.168 | 1.8616 | 0 | 14.841 | 1.0096 | 0.0012279 | 0 | 0 | 0
18/03/04 | 17:56 | 1981 | 1117.7 | 151910 | 606.06 | 4446.7 | 71.519 | 1.4258 | 0 | 14.806 | 1.0072 | 0.00093886 | 0 | 0 | 0
18/03/04 | 17:56 | 1936.8 | 1382.6 | 151780 | 497.48 | 4243.4 | -4.682 | 0.69431 | 0 | 14.802 | 1.0069 | 0.00045753 | 0 | 0 | 0
18/03/04 | 17:56 | 2026.8 | 1095.9 | 151870 | 422.28 | 4205.6 | -36.619 | 1.1095 | 0 | 14.798 | 1.0067 | 0.0007305 | 0 | 0 | 0
18/03/04 | 17:56 | 2214.6 | 1649.7 | 151830 | 427.66 | 4234.7 | -25.263 | 1.1403 | 0 | 14.791 | 1.0062 | 0.00075131 | 0 | 0 | 0
18/03/04 | 17:56 | 1520.2 | 1127.4 | 151820 | 380.48 | 4086.2 | -30.943 | 2.4606 | 0 | 14.812 | 1.0076 | 0.0016205 | 0 | 0 | 0
18/03/04 | 17:56 | 931.69 | 541.86 | 151950 | 371.01 | 4230.4 | 7.3139 | 1.998 | 0 | 14.842 | 1.0097 | 0.0013145 | 0 | 0 | 0
18/03/04 | 17:56 | 720.14 | 373 | 151950 | 392.07 | 4729.1 | 29.905 | 1.3848 | 0 | 14.882 | 1.0124 | 0.00091165 | 0 | 0 | 0
18/03/04 | 17:56 | 748.97 | 341.01 | 151840 | 506.36 | 4775.4 | 27.22 | 2.131 | 0 | 14.884 | 1.0125 | 0.0014036 | 0 | 0 | 0
18/03/04 | 17:56 | 1006.3 | 528.31 | 152030 | 646.27 | 4922 | 24.319 | 2.4602 | 0 | 14.882 | 1.0124 | 0.0016183 | 0 | 0 | 0
18/03/04 | 17:56 | 1270.9 | 624.33 | 151930 | 620.32 | 4498.9 | 27.397 | 1.8909 | 0 | 14.843 | 1.0098 | 0.0012446 | 0 | 0 | 0
18/03/04 | 17:56 | 1517.7 | 899.2 | 152100 | 585.07 | 4635.4 | 112.01 | 1.8516 | 0 | 14.833 | 1.0091 | 0.0012174 | 0 | 0 | 0
18/03/04 | 17:56 | 1427.7 | 860.97 | 152220 | 527.68 | 4253.6 | 39.243 | 1.9627 | 0 | 14.819 | 1.0081 | 0.0012896 | 0 | 0 | 0
18/03/04 | 17:56 | 1572.4 | 756.08 | 151990 | 412.24 | 4278.4 | 134.9 | 0.88655 | 0 | 14.806 | 1.0072 | 0.00058329 | 0 | 0 | 0
18/03/04 | 17:56 | 2156.5 | 1386 | 151590 | 380.71 | 4803.5 | 57.84 | 1.8812 | 0 | 14.823 | 1.0084 | 0.001241 | 0 | 0 | 0
18/03/04 | 17:56 | 2013.3 | 1466.9 | 151780 | 418.41 | 4438.8 | 63.97 | 0.45992 | 0 | 14.805 | 1.0071 | 0.00030308 | 0 | 0 | 0
18/03/04 | 17:56 | 2253.9 | 1229.8 | 151660 | 379.96 | 4132.8 | -0.61012 | 1.1532 | 0 | 14.781 | 1.0055 | 0.00076037 | 0 | 0 | 0
18/03/04 | 17:56 | 2341.5 | 1857.5 | 151600 | 463.19 | 4566.4 | 25.889 | 2.0602 | 0 | 14.803 | 1.007 | 0.0013589 | 0 | 0 | 0
18/03/04 | 17:56 | 2051.9 | 1385.7 | 151750 | 458.1 | 4413.2 | 20.276 | 2.2061 | 0 | 14.806 | 1.0072 | 0.0014536 | 0 | 0 | 0
18/03/04 | 17:56 | 1579.7 | 1037.1 | 151240 | 402.83 | 4512 | 12.292 | 1.8007 | 0 | 14.834 | 1.0091 | 0.0011905 | 0 | 0 | 0
18/03/04 | 17:56 | 1481.3 | 773.91 | 151880 | 440.54 | 4912.6 | 10.731 | 1.1068 | 0 | 14.863 | 1.0111 | 0.0007293 | 0 | 0 | 0
18/03/04 | 17:56 | 1396.9 | 849.86 | 151710 | 414.7 | 4504.8 | -1.5621 | 0.59713 | 0 | 14.842 | 1.0096 | 0.0003935 | 0 | 0 | 0
18/03/04 | 17:56 | 1095.8 | 669.35 | 151910 | 445.67 | 4537.4 | -9.172 | 1.8902 | 0 | 14.857 | 1.0107 | 0.0012442 | 0 | 0 | 0
18/03/04 | 17:56 | 910.21 | 482.18 | 152170 | 475.83 | 4234.9 | 40.702 | 0.89605 | 0 | 14.84 | 1.0095 | 0.00058885 | 0 | 0 | 0
18/03/04 | 17:56 | 851.13 | 438.84 | 152110 | 493.29 | 4435.7 | 44.226 | 1.8978 | 0 | 14.855 | 1.0106 | 0.0012477 | 0 | 0 | 0
18/03/04 | 17:56 | 959.51 | 469.83 | 152010 | 565.07 | 4939.1 | 60.584 | 1.0724 | 0 | 14.882 | 1.0124 | 0.00070554 | 0 | 0 | 0
18/03/04 | 17:56 | 1353.6 | 659.5 | 151870 | 618.91 | 5116.5 | 39.819 | 1.1666 | 0 | 14.879 | 1.0122 | 0.00076802 | 0 | 0 | 0
18/03/04 | 17:56 | 1538.6 | 987.37 | 151990 | 630.14 | 4849.2 | 75.038 | 1.2247 | 0 | 14.85 | 1.0102 | 0.00080567 | 0 | 0 | 0
18/03/04 | 17:56 | 1303.9 | 767.78 | 152090 | 539.58 | 4170.9 | -12.579 | 0.63684 | 0 | 14.824 | 1.0085 | 0.00041877 | 0 | 0 | 0
18/03/04 | 17:56 | 1300.8 | 661.3 | 152240 | 473.12 | 3999.3 | 50.352 | 1.4079 | 0 | 14.807 | 1.0073 | 0.00092473 | 0 | 0 | 0
18/03/04 | 17:56 | 1785 | 1019.4 | 151980 | 493.26 | 4217.3 | 50.735 | 1.4459 | 0 | 14.801 | 1.0069 | 0.00095144 | 0 | 0 | 0
18/03/04 | 17:56 | 1509.4 | 1101.2 | 151730 | 599.01 | 4609.9 | 56.648 | 2.3845 | 0 | 14.838 | 1.0094 | 0.0015719 | 0 | 0 | 0
18/03/04 | 17:56 | 1404.4 | 674.46 | 151840 | 560.21 | 4705.4 | 11.369 | 1.531 | 0 | 14.853 | 1.0104 | 0.0010081 | 0 | 0 | 0
18/03/04 | 17:56 | 1576.2 | 974.02 | 152030 | 519.86 | 4877.2 | 6.0902 | 1.8062 | 0 | 14.857 | 1.0107 | 0.0011881 | 0 | 0 | 0
18/03/04 | 17:56 | 1484.1 | 856.92 | 152160 | 463.79 | 4191 | 13.141 | 1.0145 | 0 | 14.815 | 1.0079 | 0.00066663 | 0 | 0 | 0
18/03/04 | 17:56 | 1387.9 | 806.28 | 151980 | 432.75 | 3964.6 | 151.57 | 2.253 | 0 | 14.792 | 1.0062 | 0.0014823 | 0 | 0 | 0
18/03/04 | 17:56 | 1346.4 | 727.2 | 151850 | 453.59 | 4217.7 | 33.005 | 3.2291 | 0 | 14.822 | 1.0083 | 0.0021262 | 0 | 0 | 0
18/03/04 | 17:57 | 1527.5 | 806.56 | 151720 | 518.8 | 4589.2 | 62.229 | 2.1784 | 0 | 14.835 | 1.0092 | 0.0014356 | 0 | 0 | 0
18/03/04 | 17:57 | 2162.9 | 1197.7 | 151710 | 595.78 | 4694 | -13.223 | 1.4311 | 0 | 14.822 | 1.0083 | 0.00094327 | 0 | 0 | 0
18/03/04 | 17:57 | 2183.8 | 1763.1 | 151280 | 632.52 | 4449.8 | 41.217 | 1.5102 | 0 | 14.801 | 1.0069 | 0.00099785 | 0 | 0 | 0
18/03/04 | 17:57 | 1781.6 | 1131.9 | 151800 | 607.02 | 4526.1 | 45.686 | 0.75812 | 0 | 14.822 | 1.0083 | 0.00049908 | 0 | 0 | 0
18/03/04 | 17:57 | 1334.2 | 889.55 | 151680 | 581.74 | 4342.8 | 69.709 | 1.7357 | 0 | 14.827 | 1.0086 | 0.001145 | 0 | 0 | 0
18/03/04 | 17:57 | 1121 | 567.3 | 151960 | 530.47 | 4781.4 | 38.646 | 0.8706 | 0 | 14.867 | 1.0114 | 0.00057356 | 0 | 0 | 0
18/03/04 | 17:57 | 1338.4 | 754.94 | 152360 | 587.44 | 4563.9 | 13.824 | 1.8016 | 0 | 14.845 | 1.0099 | 0.0011825 | 0 | 0 | 0
18/03/04 | 17:57 | 1735.1 | 904.26 | 151970 | 499.28 | 4291.2 | 69.178 | 1.0308 | 0 | 14.806 | 1.0072 | 0.00067842 | 0 | 0 | 0
18/03/04 | 17:57 | 2063.4 | 1450.1 | 151220 | 462 | 4571.5 | 76.325 | 1.1612 | 0 | 14.811 | 1.0075 | 0.00076774 | 0 | 0 | 0
18/03/04 | 17:57 | 1729.6 | 1187.7 | 151390 | 487.82 | 5002.6 | 79.149 | 2.81 | 0 | 14.852 | 1.0104 | 0.0018562 | 0 | 0 | 0
18/03/04 | 17:57 | 1525.6 | 850.38 | 151840 | 486.44 | 4916.6 | 86.55 | 1.3084 | 0 | 14.854 | 1.0105 | 0.00086191 | 0 | 0 | 0
18/03/04 | 17:57 | 1550.8 | 839.1 | 152160 | 551.57 | 4457 | 32.757 | 0.57301 | 0 | 14.828 | 1.0087 | 0.00037664 | 0 | 0 | 0
18/03/04 | 17:57 | 1748.8 | 1030.1 | 152240 | 526.99 | 4158.8 | 75.953 | 1.0856 | 0 | 14.796 | 1.0065 | 0.00071283 | 0 | 0 | 0
18/03/04 | 17:57 | 1754.6 | 1122.4 | 151980 | 465.46 | 4304 | 75.271 | 2.0124 | 0 | 14.805 | 1.0072 | 0.001324 | 0 | 0 | 0
18/03/04 | 17:57 | 1378.5 | 902.61 | 152100 | 458.43 | 4235.3 | 53.221 | 1.6963 | 0 | 14.819 | 1.0081 | 0.0011154 | 0 | 0 | 0
18/03/04 | 17:57 | 1633.6 | 739.33 | 151500 | 443.53 | 4253.6 | 20.2 | 1.0197 | 0 | 14.813 | 1.0077 | 0.00067374 | 0 | 0 | 0
18/03/04 | 17:57 | 2076.8 | 1526.2 | 151290 | 535.29 | 5398.3 | 21.145 | 1.6316 | 0 | 14.869 | 1.0115 | 0.0010781 | 0 | 0 | 0
18/03/04 | 17:57 | 1696.8 | 1171.5 | 151840 | 590.29 | 4643.4 | 53.421 | 2.0901 | 0 | 14.832 | 1.009 | 0.0013764 | 0 | 0 | 0
18/03/04 | 17:57 | 1231.8 | 721.16 | 152150 | 497.25 | 4129.4 | 90.27 | 1.4335 | 0 | 14.815 | 1.0078 | 0.00094191 | 0 | 0 | 0
Mode 4
Date | Time | CO-L | CO-H, | CO2 | NO/NOx | O2 | THC | ECO2 | AFR | Lambda | EGR | CH4 | N/A | N/A | N/A
|  | ppm | ppm | ppm | ppm | ppm | ppm C | ppm |  |  | % | "?"
18/03/04 | 18:00 | 535 | 273.63 | 152710 | 317.87 | 4777.4 | -10.06 | 0.21492 | 0 | 14.895 | 1.0133 | 0.00014073 | 0 | 0 | 0
18/03/04 | 18:00 | 551.14 | 261.4 | 152380 | 309.44 | 4713.3 | 73.88 | 0.40413 | 0 | 14.883 | 1.0125 | 0.00026496 | 0 | 0 | 0
18/03/04 | 18:00 | 649.68 | 325.19 | 152520 | 319.19 | 5192.5 | -48.066 | 2.2957 | 0 | 14.922 | 1.0151 | 0.0015051 | 0 | 0 | 0
18/03/04 | 18:00 | 905.6 | 380.67 | 152540 | 316.83 | 4544.3 | -71.654 | 1.3618 | 0 | 14.871 | 1.0116 | 0.00089258 | 0 | 0 | 0
18/03/04 | 18:00 | 1823.6 | 1020.1 | 152660 | 281.32 | 4466.8 | -72.85 | 1.1232 | 0 | 14.826 | 1.0086 | 0.00073542 | 0 | 0 | 0
18/03/04 | 18:00 | 1825.4 | 1452.2 | 152580 | 295.45 | 4276.9 | -58.689 | 1.9757 | 0 | 14.813 | 1.0077 | 0.0012951 | 0 | 0 | 0
18/03/04 | 18:00 | 1184.8 | 766.05 | 152770 | 216.8 | 3921.5 | -107.53 | 0.80376 | 0 | 14.821 | 1.0083 | 0.00052614 | 0 | 0 | 0
18/03/04 | 18:00 | 949.22 | 472.36 | 152770 | 146.15 | 3875.7 | -112.55 | 1.985 | 0 | 14.829 | 1.0088 | 0.0012993 | 0 | 0 | 0
18/03/04 | 18:00 | 1208.5 | 642.58 | 152760 | 145.12 | 4043.9 | -64.699 | 0.9461 | 0 | 14.824 | 1.0085 | 0.00061921 | 0 | 0 | 0
18/03/04 | 18:00 | 1125.4 | 652.96 | 151190 | 174.71 | 4860.1 | -87.307 | 2.5166 | 0 | 14.886 | 1.0126 | 0.0016652 | 0 | 0 | 0
18/03/04 | 18:00 | 1022.2 | 576.88 | 151610 | 230.49 | 6304.5 | -107.1 | 0.90212 | 0 | 14.986 | 1.0194 | 0.00059548 | 0 | 0 | 0
18/03/04 | 18:00 | 1157.5 | 552.28 | 151690 | 274.53 | 5731.6 | -131.53 | 4.1749 | 0 | 14.944 | 1.0166 | 0.0027528 | 0 | 0 | 0
18/03/04 | 18:01 | 1240.2 | 807.02 | 152220 | 292.43 | 5482.3 | -71.369 | 2.1576 | 0 | 14.918 | 1.0148 | 0.0014175 | 0 | 0 | 0
18/03/04 | 18:01 | 836.88 | 508.12 | 152210 | 261.66 | 4578.3 | -106.81 | 2.1131 | 0 | 14.88 | 1.0122 | 0.0013883 | 0 | 0 | 0
18/03/04 | 18:01 | 613.71 | 309.29 | 152210 | 286.94 | 4269.3 | -97.435 | 2.1948 | 0 | 14.868 | 1.0115 | 0.0014415 | 0 | 0 | 0
18/03/04 | 18:01 | 1003.9 | 433.44 | 151680 | 318.22 | 5554.8 | -87.332 | 2.8748 | 0 | 14.935 | 1.016 | 0.0018942 | 0 | 0 | 0
18/03/04 | 18:01 | 1233.3 | 764.17 | 151620 | 339.31 | 6026.7 | -105.04 | 1.3598 | 0 | 14.958 | 1.0175 | 0.00089652 | 0 | 0 | 0
18/03/04 | 18:01 | 1085 | 626.36 | 151920 | 296.01 | 5981.1 | -85.353 | 1.4647 | 0 | 14.959 | 1.0176 | 0.00096469 | 0 | 0 | 0
18/03/04 | 18:01 | 1010.7 | 528.61 | 152680 | 267.12 | 4939.4 | -106.74 | 1.3701 | 0 | 14.895 | 1.0133 | 0.00089666 | 0 | 0 | 0
18/03/04 | 18:01 | 1008.9 | 527.42 | 152470 | 204.57 | 4069.3 | -87.856 | 0.54476 | 0 | 14.837 | 1.0093 | 0.0003569 | 0 | 0 | 0
18/03/04 | 18:01 | 1101.3 | 608.42 | 152450 | 190.04 | 4592.4 | -106.53 | 1.9046 | 0 | 14.869 | 1.0115 | 0.0012492 | 0 | 0 | 0
18/03/04 | 18:01 | 880.44 | 524.1 | 152420 | 216.93 | 4683.3 | -130.96 | 1.0645 | 0 | 14.887 | 1.0127 | 0.00069839 | 0 | 0 | 0
18/03/04 | 18:01 | 773.64 | 381.52 | 152830 | 238.04 | 4393.7 | -108.5 | 1.0595 | 0 | 14.87 | 1.0115 | 0.00069336 | 0 | 0 | 0
18/03/04 | 18:01 | 769.74 | 452.56 | 152760 | 249.31 | 3965.7 | -106.69 | 2.0458 | 0 | 14.842 | 1.0097 | 0.0013408 | 0 | 0 | 0
18/03/04 | 18:01 | 575.4 | 327.04 | 151840 | 238.75 | 4550.9 | -98.046 | 1.9291 | 0 | 14.889 | 1.0129 | 0.0012706 | 0 | 0 | 0
18/03/04 | 18:01 | 513.82 | 254.08 | 152240 | 300.09 | 5600.1 | -112.02 | 2.8456 | 0 | 14.961 | 1.0177 | 0.001871 | 0 | 0 | 0
18/03/04 | 18:01 | 548.81 | 281.48 | 152630 | 330.54 | 5205.3 | -103.74 | 1.3611 | 0 | 14.932 | 1.0158 | 0.00089232 | 0 | 0 | 0
18/03/04 | 18:01 | 676.15 | 335.3 | 152720 | 290.23 | 4864.9 | -121.41 | 1.804 | 0 | 14.906 | 1.014 | 0.0011814 | 0 | 0 | 0
18/03/04 | 18:01 | 776.93 | 386.13 | 151850 | 315.75 | 4825.1 | 20.635 | 3.2566 | 0 | 14.887 | 1.0127 | 0.0021449 | 0 | 0 | 0
18/03/04 | 18:01 | 911.8 | 517.38 | 152030 | 295.66 | 5741.5 | 95.672 | 1.0022 | 0 | 14.933 | 1.0158 | 0.00065968 | 0 | 0 | 0
18/03/04 | 18:01 | 803.33 | 417.83 | 151970 | 266.62 | 5149.3 | -54.455 | 1.2355 | 0 | 14.914 | 1.0145 | 0.00081272 | 0 | 0 | 0
18/03/04 | 18:01 | 1380.6 | 620.94 | 152110 | 296.8 | 5652 | -133.92 | 0.62976 | 0 | 14.929 | 1.0156 | 0.0004135 | 0 | 0 | 0
18/03/04 | 18:01 | 2108 | 1310.2 | 152590 | 372.39 | 5219.4 | -125.21 | 1.2592 | 0 | 14.868 | 1.0114 | 0.00082531 | 0 | 0 | 0
18/03/04 | 18:01 | 1998.1 | 1608.8 | 151480 | 286.27 | 4037.5 | -137.13 | 0.74595 | 0 | 14.799 | 1.0067 | 0.0004912 | 0 | 0 | 0
18/03/04 | 18:01 | 1115.2 | 801.63 | 149730 | 217.9 | 5822.6 | -124.07 | 1.3835 | 0 | 14.956 | 1.0174 | 0.00092371 | 0 | 0 | 0
18/03/04 | 18:01 | 669.4 | 349.55 | 151430 | 279.37 | 7291 | -114.72 | 1.4914 | 0 | 15.067 | 1.025 | 0.00098538 | 0 | 0 | 0
18/03/04 | 18:01 | 492.4 | 271.78 | 152010 | 323.7 | 5808.8 | -116.19 | 1.0535 | 0 | 14.976 | 1.0188 | 0.00069332 | 0 | 0 | 0
18/03/04 | 18:01 | 493.96 | 241.54 | 152060 | 348.24 | 5686.9 | -112.05 | 2.7009 | 0 | 14.968 | 1.0182 | 0.0017765 | 0 | 0 | 0
18/03/04 | 18:01 | 596.87 | 306.52 | 152640 | 369.31 | 5009.6 | -122.29 | 1.5064 | 0 | 14.919 | 1.0149 | 0.00098678 | 0 | 0 | 0
18/03/04 | 18:01 | 596.44 | 315.48 | 152620 | 310.85 | 4546.7 | -24.414 | 1.8014 | 0 | 14.879 | 1.0122 | 0.0011804 | 0 | 0 | 0
18/03/04 | 18:01 | 596.69 | 325.43 | 153020 | 303.8 | 4576.4 | -110.49 | 0.44024 | 0 | 14.889 | 1.0129 | 0.00028782 | 0 | 0 | 0
18/03/04 | 18:01 | 617.24 | 279.79 | 152510 | 265.06 | 4450.4 | -36.833 | 1.4647 | 0 | 14.874 | 1.0118 | 0.00096129 | 0 | 0 | 0
18/03/04 | 18:01 | 1179.2 | 545.76 | 152730 | 298.74 | 5090.4 | -90.646 | 1.0437 | 0 | 14.896 | 1.0133 | 0.00068278 | 0 | 0 | 0
18/03/04 | 18:01 | 1275.9 | 839.72 | 152170 | 365.7 | 4559.3 | -59.448 | 1.4291 | 0 | 14.855 | 1.0106 | 0.0009368 | 0 | 0 | 0
18/03/04 | 18:01 | 1381.2 | 703.01 | 151600 | 303.41 | 5572.3 | -57.38 | 0.39313 | 0 | 14.917 | 1.0148 | 0.00025932 | 0 | 0 | 0
18/03/04 | 18:01 | 1305.5 | 870.42 | 152180 | 304.91 | 5683.8 | -103.91 | 2.5422 | 0 | 14.931 | 1.0157 | 0.0016704 | 0 | 0 | 0
18/03/04 | 18:01 | 1192.6 | 569.61 | 152310 | 269.27 | 4550 | -47.026 | 2.1715 | 0 | 14.857 | 1.0107 | 0.0014261 | 0 | 0 | 0
18/03/04 | 18:01 | 1247.9 | 771.28 | 152930 | 281.76 | 4145.2 | -104.25 | 0.55641 | 0 | 14.833 | 1.009 | 0.00036381 | 0 | 0 | 0
18/03/04 | 18:01 | 1049.7 | 561.02 | 152400 | 236.99 | 3915 | -49.078 | 0.9059 | 0 | 14.822 | 1.0083 | 0.0005955 | 0 | 0 | 0
18/03/04 | 18:01 | 1389.6 | 720.63 | 152310 | 203.32 | 4942.7 | -115.3 | 1.7069 | 0 | 14.88 | 1.0123 | 0.001121 | 0 | 0 | 0
18/03/04 | 18:01 | 1402.4 | 856.43 | 151390 | 228.31 | 5128.9 | -102.89 | 2.0586 | 0 | 14.892 | 1.0131 | 0.0013608 | 0 | 0 | 0
18/03/04 | 18:01 | 1538.8 | 895.26 | 151740 | 246.58 | 6108.1 | -111.64 | 1.3387 | 0 | 14.95 | 1.017 | 0.00088167 | 0 | 0 | 0
18/03/04 | 18:01 | 1215.6 | 782.76 | 151850 | 263.47 | 5129.9 | -58.491 | 3.1767 | 0 | 14.895 | 1.0133 | 0.0020917 | 0 | 0 | 0
18/03/04 | 18:01 | 977.85 | 541.96 | 152360 | 243.81 | 4571.4 | -123.54 | 1.7363 | 0 | 14.875 | 1.0119 | 0.0011397 | 0 | 0 | 0
18/03/04 | 18:01 | 936.63 | 447.34 | 151580 | 238.92 | 4589.3 | -121.61 | 3.0144 | 0 | 14.879 | 1.0122 | 0.0019894 | 0 | 0 | 0
18/03/04 | 18:01 | 1311.7 | 715.66 | 152230 | 273.94 | 5859.3 | -108.62 | 1.1493 | 0 | 14.943 | 1.0165 | 0.00075551 | 0 | 0 | 0
18/03/04 | 18:01 | 1053.1 | 710.07 | 151980 | 302.21 | 5089.4 | -96.958 | 1.6229 | 0 | 14.903 | 1.0138 | 0.001068 | 0 | 0 | 0
18/03/04 | 18:01 | 733.36 | 410.22 | 152170 | 282.07 | 5216.5 | -65.893 | 0.67977 | 0 | 14.922 | 1.0151 | 0.00044686 | 0 | 0 | 0
18/03/04 | 18:01 | 682.98 | 345.53 | 152620 | 310.7 | 4987.4 | -98.913 | 1.4947 | 0 | 14.912 | 1.0144 | 0.00097916 | 0 | 0 | 0
18/03/04 | 18:01 | 1017.1 | 386.17 | 151900 | 293.53 | 4848.4 | -102.65 | 2.3088 | 0 | 14.89 | 1.0129 | 0.0015199 | 0 | 0 | 0
18/03/04 | 18:01 | 1583.4 | 1013.2 | 152200 | 279.71 | 5962.1 | -68.347 | 0.33901 | 0 | 14.934 | 1.0159 | 0.00022309 | 0 | 0 | 0
18/03/04 | 18:01 | 1219.4 | 848.08 | 152590 | 261.15 | 4972.4 | -110.06 | 0.75831 | 0 | 14.889 | 1.0128 | 0.00049686 | 0 | 0 | 0
18/03/04 | 18:01 | 908.59 | 451.07 | 152050 | 197.21 | 4639.5 | -103.42 | 1.9818 | 0 | 14.881 | 1.0123 | 0.0013032 | 0 | 0 | 0
18/03/04 | 18:01 | 1080.1 | 602.04 | 152580 | 249.01 | 5127.5 | -105.43 | 1.8606 | 0 | 14.904 | 1.0139 | 0.0012195 | 0 | 0 | 0
18/03/04 | 18:01 | 891.05 | 553.73 | 152350 | 280.65 | 4575 | -91.994 | 2.2695 | 0 | 14.876 | 1.0119 | 0.0014898 | 0 | 0 | 0
18/03/04 | 18:01 | 702.47 | 351.17 | 152690 | 257.65 | 4393.8 | -76.307 | 2.5521 | 0 | 14.87 | 1.0116 | 0.0016707 | 0 | 0 | 0
18/03/04 | 18:01 | 698.9 | 368.24 | 153000 | 269.03 | 3996.7 | -111.65 | 2.4696 | 0 | 14.847 | 1.01 | 0.001614 | 0 | 0 | 0
18/03/04 | 18:01 | 890.51 | 401.05 | 152440 | 266.24 | 4039.6 | -93.244 | 3.4699 | 0 | 14.841 | 1.0096 | 0.0022765 | 0 | 0 | 0
18/03/04 | 18:01 | 1159.8 | 668.29 | 152810 | 280.06 | 4888.6 | -96.878 | 2.3772 | 0 | 14.884 | 1.0125 | 0.0015555 | 0 | 0 | 0
18/03/04 | 18:01 | 1001.6 | 565.74 | 152400 | 271.75 | 4575.3 | -91.422 | 2.4788 | 0 | 14.871 | 1.0116 | 0.0016253 | 0 | 0 | 0
18/03/04 | 18:01 | 1087.9 | 593.2 | 152600 | 253.51 | 4731.8 | -98.296 | 1.3477 | 0 | 14.877 | 1.0121 | 0.00088309 | 0 | 0 | 0
18/03/04 | 18:02 | 1009 | 560.48 | 152540 | 278.09 | 4458.8 | -107.64 | 2.8121 | 0 | 14.864 | 1.0112 | 0.0018432 | 0 | 0 | 0
18/03/04 | 18:02 | 940.15 | 492.26 | 152970 | 275.52 | 4032.7 | -87.357 | 1.1755 | 0 | 14.837 | 1.0093 | 0.00076867 | 0 | 0 | 0
18/03/04 | 18:02 | 850.41 | 500.46 | 153050 | 247.82 | 3703.6 | -89.029 | 0.60592 | 0 | 14.819 | 1.0081 | 0.00039594 | 0 | 0 | 0
18/03/04 | 18:02 | 677.23 | 372.5 | 152890 | 195.34 | 3742.3 | -110.93 | 1.0599 | 0 | 14.832 | 1.009 | 0.0006932 | 0 | 0 | 0
18/03/04 | 18:02 | 760.86 | 321.06 | 153030 | 214.8 | 4040.2 | -112.11 | 2.1023 | 0 | 14.847 | 1.01 | 0.0013734 | 0 | 0 | 0
18/03/04 | 18:02 | 961.33 | 566.25 | 153180 | 276.16 | 4240.8 | -111.04 | 1.7106 | 0 | 14.851 | 1.0103 | 0.0011165 | 0 | 0 | 0
18/03/04 | 18:02 | 766.15 | 459.99 | 152870 | 258.76 | 4032 | -109.16 | 1.3022 | 0 | 14.846 | 1.01 | 0.00085184 | 0 | 0 | 0
18/03/04 | 18:02 | 617.06 | 304.61 | 152910 | 211.68 | 3875.7 | -110.79 | 1.8165 | 0 | 14.843 | 1.0097 | 0.0011878 | 0 | 0 | 0
18/03/04 | 18:02 | 597.15 | 317.42 | 153030 | 238.06 | 3908.2 | -122.22 | 1.8339 | 0 | 14.847 | 1.01 | 0.0011983 | 0 | 0 | 0
18/03/04 | 18:02 | 598.76 | 329.3 | 152980 | 244.72 | 3899.3 | -108.2 | 1.5368 | 0 | 14.845 | 1.0098 | 0.0010046 | 0 | 0 | 0
18/03/04 | 18:02 | 567.96 | 295.31 | 152930 | 251.69 | 4017.1 | -112 | 1.495 | 0 | 14.854 | 1.0105 | 0.00097751 | 0 | 0 | 0
18/03/04 | 18:02 | 559.54 | 278.43 | 152740 | 277.44 | 4366 | -112.59 | 0.31179 | 0 | 14.878 | 1.0121 | 0.00020391 | 0 | 0 | 0
18/03/04 | 18:02 | 674.78 | 358.37 | 152730 | 296.97 | 4966.9 | -116.87 | 1.9415 | 0 | 14.912 | 1.0144 | 0.0012715 | 0 | 0 | 0
18/03/04 | 18:02 | 738.55 | 381.87 | 152670 | 287.58 | 4813 | -84.419 | 2.0609 | 0 | 14.896 | 1.0134 | 0.00135 | 0 | 0 | 0
18/03/04 | 18:02 | 722.6 | 394.72 | 152930 | 252.76 | 4526.2 | -44.003 | 2.2645 | 0 | 14.874 | 1.0118 | 0.0014814 | 0 | 0 | 0
18/03/04 | 18:02 | 729.52 | 334.94 | 151910 | 219.22 | 4361.3 | -74.682 | 2.3407 | 0 | 14.868 | 1.0114 | 0.0015412 | 0 | 0 | 0
18/03/04 | 18:02 | 1048.7 | 557.58 | 152320 | 280.22 | 5496.2 | -112.02 | 0.55818 | 0 | 14.931 | 1.0157 | 0.00036616 | 0 | 0 | 0
18/03/04 | 18:02 | 1355.4 | 695.68 | 152720 | 322.28 | 4668.4 | -120.3 | 1.7453 | 0 | 14.864 | 1.0111 | 0.0011429 | 0 | 0 | 0
18/03/04 | 18:02 | 1368.8 | 915.36 | 152780 | 257.67 | 4066.3 | -107.45 | 1.3985 | 0 | 14.823 | 1.0084 | 0.0009152 | 0 | 0 | 0
18/03/04 | 18:02 | 929.5 | 570.59 | 152630 | 206.91 | 3875.2 | -57.514 | 1.1271 | 0 | 14.825 | 1.0085 | 0.00073847 | 0 | 0 | 0
18/03/04 | 18:02 | 632.11 | 328.12 | 152180 | 205.78 | 4276.1 | -128.42 | 1.939 | 0 | 14.871 | 1.0116 | 0.0012748 | 0 | 0 | 0
18/03/04 | 18:02 | 616.63 | 298.78 | 152750 | 256.79 | 4619.1 | -139 | 1.2688 | 0 | 14.894 | 1.0132 | 0.00083052 | 0 | 0 | 0
18/03/04 | 18:02 | 999.95 | 477.46 | 153120 | 252.66 | 3984.1 | -96.019 | 2.617 | 0 | 14.832 | 1.009 | 0.0017086 | 0 | 0 | 0
18/03/04 | 18:02 | 988.34 | 637.22 | 151820 | 243.7 | 4137.8 | -122.07 | 2.2605 | 0 | 14.847 | 1.01 | 0.0014872 | 0 | 0 | 0
18/03/04 | 18:02 | 740.11 | 394.47 | 151040 | 255.25 | 6371.4 | -125.56 | 0.97901 | 0 | 15.006 | 1.0208 | 0.00064797 | 0 | 0 | 0
18/03/04 | 18:02 | 1024.2 | 464.4 | 150780 | 307.15 | 7324.9 | -131.58 | 1.0999 | 0 | 15.057 | 1.0243 | 0.00072866 | 0 | 0 | 0
18/03/04 | 18:02 | 1087.1 | 725.11 | 151730 | 328.49 | 7305.7 | -133.33 | 2.5018 | 0 | 15.05 | 1.0238 | 0.0016497 | 0 | 0 | 0
18/03/04 | 18:02 | 772.87 | 436.61 | 152440 | 289.87 | 5489.7 | -103.19 | 2.3402 | 0 | 14.941 | 1.0164 | 0.0015339 | 0 | 0 | 0
18/03/04 | 18:02 | 594.73 | 306.49 | 152840 | 250.62 | 4608.5 | -113.41 | 2.6179 | 0 | 14.892 | 1.013 | 0.0017127 | 0 | 0 | 0
18/03/04 | 18:02 | 517.84 | 258.08 | 152710 | 238.27 | 4449.7 | -92.841 | 2.1601 | 0 | 14.883 | 1.0124 | 0.0014143 | 0 | 0 | 0
18/03/04 | 18:02 | 698.88 | 338.29 | 153060 | 301.39 | 4512.2 | -120.64 | 4.1921 | 0 | 14.881 | 1.0123 | 0.0027399 | 0 | 0 | 0
18/03/04 | 18:02 | 861.33 | 445.17 | 152860 | 351.52 | 4365.8 | -68.053 | 1.4048 | 0 | 14.86 | 1.0109 | 0.00091934 | 0 | 0 | 0
18/03/04 | 18:02 | 1038.5 | 583.53 | 152860 | 306.67 | 4502.3 | -88.456 | 1.5381 | 0 | 14.863 | 1.0111 | 0.0010063 | 0 | 0 | 0
18/03/04 | 18:02 | 913.39 | 526.84 | 152720 | 271.35 | 4332.2 | -103.21 | 3.2683 | 0 | 14.859 | 1.0108 | 0.0021403 | 0 | 0 | 0
18/03/04 | 18:02 | 1115.8 | 530.19 | 153000 | 231.04 | 4316.6 | -30.233 | 1.7888 | 0 | 14.842 | 1.0097 | 0.0011696 | 0 | 0 | 0
18/03/04 | 18:02 | 1107 | 684.14 | 153200 | 246.4 | 4346.7 | -86.774 | 1.2659 | 0 | 14.85 | 1.0102 | 0.00082636 | 0 | 0 | 0
18/03/04 | 18:02 | 862.92 | 471.83 | 152940 | 202.37 | 3998.7 | -105.35 | 1.5856 | 0 | 14.84 | 1.0095 | 0.0010366 | 0 | 0 | 0
18/03/04 | 18:02 | 1241.3 | 582.76 | 153070 | 172.89 | 3808.6 | -110.2 | 1.491 | 0 | 14.812 | 1.0076 | 0.000974 | 0 | 0 | 0
18/03/04 | 18:02 | 1467 | 917.63 | 152490 | 173.98 | 3653.6 | -137.67 | 0.6667 | 0 | 14.795 | 1.0065 | 0.00043618 | 0 | 0 | 0
18/03/04 | 18:02 | 1294.3 | 805.42 | 152260 | 182.82 | 4275.4 | -143.57 | 1.7545 | 0 | 14.844 | 1.0098 | 0.0011523 | 0 | 0 | 0
18/03/04 | 18:02 | 968.5 | 560.81 | 152370 | 215.68 | 4593.7 | -148.31 | 0.98379 | 0 | 14.879 | 1.0122 | 0.00064578 | 0 | 0 | 0
18/03/04 | 18:02 | 726.56 | 412.05 | 152650 | 244.85 | 4657.2 | -132.14 | 3.2626 | 0 | 14.891 | 1.013 | 0.0021391 | 0 | 0 | 0
18/03/04 | 18:02 | 496.71 | 270.87 | 152410 | 241.53 | 4851.2 | -138.44 | 2.4505 | 0 | 14.915 | 1.0146 | 0.0016077 | 0 | 0 | 0
18/03/04 | 18:02 | 393.33 | 226.09 | 152580 | 296.91 | 4844.6 | 28.448 | 1.6868 | 0 | 14.902 | 1.0138 | 0.0011054 | 0 | 0 | 0
18/03/04 | 18:02 | 404.05 | 213.02 | 152960 | 371.97 | 4678.3 | -54.325 | 1.4242 | 0 | 14.898 | 1.0135 | 0.0009314 | 0 | 0 | 0
18/03/04 | 18:02 | 546.18 | 221.43 | 152940 | 352.29 | 4098.1 | -102.06 | 1.6441 | 0 | 14.859 | 1.0108 | 0.0010747 | 0 | 0 | 0
18/03/04 | 18:02 | 1474.9 | 665.42 | 152690 | 294.87 | 4477.8 | -130.43 | 2.9676 | 0 | 14.847 | 1.01 | 0.0019441 | 0 | 0 | 0
18/03/04 | 18:02 | 1860.1 | 1465.6 | 152810 | 317.69 | 4565.8 | -128.27 | 0.98188 | 0 | 14.836 | 1.0093 | 0.00064267 | 0 | 0 | 0
18/03/04 | 18:02 | 1318.3 | 890.78 | 152860 | 245.24 | 4093.4 | -92.084 | 0.95387 | 0 | 14.825 | 1.0085 | 0.00062395 | 0 | 0 | 0
Mode 5
Date | Time | CO-L | CO-H, | CO2 | NO/NOx | O2 | THC | ECO2 | AFR | Lambda | EGR | CH4 | N/A | N/A | N/A
|  | ppm | ppm | ppm | ppm | ppm | ppm C | ppm |  |  | % | "?"
18/03/04 | 18:06 | 81.822 | 47.453 | 106310 | 54.803 | 69810 | -188.44 | 29.872 | 0 | 21.17 | 1.4401 | 0.0281 | 0 | 0 | 0
18/03/04 | 18:06 | 83.418 | 49.683 | 106260 | 54.433 | 69737 | -187.09 | 29.691 | 0 | 21.166 | 1.4398 | 0.027942 | 0 | 0 | 0
18/03/04 | 18:06 | 84.096 | 51.495 | 106070 | 53.814 | 69885 | -187.85 | 32.726 | 0 | 21.191 | 1.4416 | 0.030853 | 0 | 0 | 0
18/03/04 | 18:06 | 79.273 | 54.696 | 105570 | 54.137 | 70457 | -189.05 | 34.224 | 0 | 21.277 | 1.4474 | 0.032419 | 0 | 0 | 0
18/03/04 | 18:06 | 74.548 | 51.745 | 105360 | 54.877 | 71054 | -189.65 | 31.522 | 0 | 21.348 | 1.4522 | 0.02992 | 0 | 0 | 0
18/03/04 | 18:06 | 74.548 | 51.745 | 105360 | 54.877 | 71054 | -189.65 | 31.522 | 0 | 21.348 | 1.4522 | 0.02992 | 0 | 0 | 0
18/03/04 | 18:06 | 74.548 | 51.745 | 105360 | 54.877 | 71054 | -189.65 | 31.522 | 0 | 21.348 | 1.4522 | 0.02992 | 0 | 0 | 0
18/03/04 | 18:06 | 74.548 | 51.745 | 105360 | 54.877 | 71054 | -189.65 | 31.522 | 0 | 21.348 | 1.4522 | 0.02992 | 0 | 0 | 0
18/03/04 | 18:06 | 70.432 | 30.135 | 105920 | 56.602 | 70563 | -184.45 | 27.079 | 0 | 21.265 | 1.4466 | 0.025563 | 0 | 0 | 0
18/03/04 | 18:06 | 75.099 | 47.585 | 105900 | 56.212 | 70218 | -186.25 | 32.686 | 0 | 21.234 | 1.4445 | 0.030866 | 0 | 0 | 0
18/03/04 | 18:06 | 79.295 | 54.851 | 105540 | 55.781 | 70747 | -180.93 | 34.012 | 0 | 21.305 | 1.4493 | 0.032226 | 0 | 0 | 0
18/03/04 | 18:06 | 78.852 | 37.775 | 105470 | 55.957 | 71267 | -175.2 | 36.544 | 0 | 21.357 | 1.4529 | 0.034649 | 0 | 0 | 0
18/03/04 | 18:06 | 73.082 | 50.278 | 105450 | 55.939 | 71041 | -176.16 | 34.917 | 0 | 21.338 | 1.4516 | 0.033113 | 0 | 0 | 0
18/03/04 | 18:06 | 71.837 | 53.702 | 105600 | 55.36 | 70836 | -174.35 | 35.1 | 0 | 21.309 | 1.4496 | 0.033238 | 0 | 0 | 0
18/03/04 | 18:06 | 81.872 | 35.44 | 106190 | 54.954 | 70322 | -177.01 | 31.814 | 0 | 21.223 | 1.4437 | 0.029962 | 0 | 0 | 0
18/03/04 | 18:06 | 92.934 | 56.528 | 106250 | 54.784 | 69867 | -185.32 | 31.968 | 0 | 21.177 | 1.4406 | 0.030088 | 0 | 0 | 0
18/03/04 | 18:06 | 97.762 | 64.411 | 105800 | 55.109 | 70461 | -182.31 | 34.8 | 0 | 21.259 | 1.4462 | 0.032891 | 0 | 0 | 0
18/03/04 | 18:06 | 99.187 | 42.487 | 105780 | 56.195 | 70677 | -174.92 | 36.455 | 0 | 21.279 | 1.4476 | 0.03446 | 0 | 0 | 0
18/03/04 | 18:06 | 90.243 | 54.432 | 105280 | 57.292 | 70744 | -181.99 | 33.567 | 0 | 21.32 | 1.4503 | 0.031882 | 0 | 0 | 0
18/03/04 | 18:06 | 86.74 | 54.26 | 105520 | 56.709 | 71049 | -180.7 | 29.807 | 0 | 21.334 | 1.4513 | 0.028249 | 0 | 0 | 0
18/03/04 | 18:06 | 98.698 | 51.21 | 106150 | 55.96 | 70596 | -182.5 | 32.314 | 0 | 21.25 | 1.4456 | 0.030443 | 0 | 0 | 0
18/03/04 | 18:06 | 102.04 | 67.38 | 105560 | 55.915 | 70517 | -181.58 | 31.94 | 0 | 21.279 | 1.4476 | 0.030262 | 0 | 0 | 0
18/03/04 | 18:06 | 95.894 | 55.34 | 105430 | 55.24 | 71250 | -179.63 | 33.803 | 0 | 21.357 | 1.4528 | 0.032061 | 0 | 0 | 0
18/03/04 | 18:06 | 91.882 | 52.629 | 105850 | 54.888 | 70625 | -172.04 | 32.929 | 0 | 21.271 | 1.447 | 0.03111 | 0 | 0 | 0
18/03/04 | 18:06 | 92.804 | 58.879 | 105910 | 54.812 | 70227 | -171.97 | 33.968 | 0 | 21.229 | 1.4441 | 0.032072 | 0 | 0 | 0
18/03/04 | 18:06 | 93.753 | 45.42 | 105750 | 54.778 | 70578 | -180.22 | 33.004 | 0 | 21.274 | 1.4472 | 0.031211 | 0 | 0 | 0
18/03/04 | 18:06 | 99.04 | 56.595 | 105780 | 54.505 | 70866 | -185.39 | 33.023 | 0 | 21.299 | 1.4489 | 0.031218 | 0 | 0 | 0
18/03/04 | 18:06 | 109.19 | 64.969 | 106060 | 54.475 | 70237 | -180.61 | 32.282 | 0 | 21.221 | 1.4436 | 0.030438 | 0 | 0 | 0
18/03/04 | 18:06 | 106.48 | 57.333 | 105780 | 55.336 | 70390 | -180.41 | 29.87 | 0 | 21.253 | 1.4458 | 0.028239 | 0 | 0 | 0
18/03/04 | 18:06 | 93.85 | 57.29 | 105640 | 55.272 | 71105 | -186.86 | 31.852 | 0 | 21.332 | 1.4511 | 0.030153 | 0 | 0 | 0
18/03/04 | 18:06 | 85.447 | 36.543 | 105690 | 55.172 | 71132 | -184.55 | 33.024 | 0 | 21.331 | 1.4511 | 0.031246 | 0 | 0 | 0
18/03/04 | 18:06 | 83.001 | 47.191 | 105550 | 56.078 | 71123 | -183.26 | 35.089 | 0 | 21.34 | 1.4517 | 0.033244 | 0 | 0 | 0
18/03/04 | 18:06 | 80.27 | 47.376 | 105720 | 56.396 | 71252 | -178.67 | 34.482 | 0 | 21.34 | 1.4517 | 0.032617 | 0 | 0 | 0
18/03/04 | 18:06 | 77.595 | 53.071 | 105780 | 55.915 | 70896 | -169.36 | 34.63 | 0 | 21.302 | 1.4491 | 0.032738 | 0 | 0 | 0
18/03/04 | 18:06 | 77.024 | 47.2 | 105530 | 55.429 | 70936 | -168.44 | 32.559 | 0 | 21.321 | 1.4504 | 0.030851 | 0 | 0 | 0
18/03/04 | 18:06 | 81.787 | 57.481 | 105620 | 55.037 | 71207 | -178.66 | 34.14 | 0 | 21.343 | 1.4519 | 0.032324 | 0 | 0 | 0
18/03/04 | 18:06 | 97.786 | 51.117 | 106250 | 55.117 | 70742 | -184.98 | 35.616 | 0 | 21.258 | 1.4461 | 0.03352 | 0 | 0 | 0
18/03/04 | 18:06 | 113.89 | 51.04 | 106480 | 54.858 | 70035 | -179.38 | 33.815 | 0 | 21.175 | 1.4405 | 0.031758 | 0 | 0 | 0
18/03/04 | 18:06 | 114.99 | 86.831 | 106190 | 54.269 | 69859 | -175.56 | 32.471 | 0 | 21.175 | 1.4405 | 0.030577 | 0 | 0 | 0
18/03/04 | 18:06 | 101.76 | 67.309 | 105820 | 53.83 | 70153 | -177.7 | 34.312 | 0 | 21.228 | 1.4441 | 0.032425 | 0 | 0 | 0
18/03/04 | 18:06 | 92.724 | 40.943 | 105990 | 53.71 | 70664 | -175.75 | 32.596 | 0 | 21.266 | 1.4467 | 0.030754 | 0 | 0 | 0
18/03/04 | 18:06 | 93.164 | 60.491 | 106150 | 53.915 | 70556 | -175.62 | 33.32 | 0 | 21.246 | 1.4453 | 0.03139 | 0 | 0 | 0
18/03/04 | 18:06 | 94.87 | 67.488 | 105940 | 54.223 | 70600 | -172.25 | 34.037 | 0 | 21.262 | 1.4464 | 0.03213 | 0 | 0 | 0
18/03/04 | 18:06 | 94.568 | 41.981 | 105770 | 54.376 | 70933 | -166.42 | 33.435 | 0 | 21.303 | 1.4492 | 0.03161 | 0 | 0 | 0
18/03/04 | 18:06 | 96.344 | 47.788 | 105770 | 54.387 | 70931 | -160.42 | 32.361 | 0 | 21.302 | 1.4491 | 0.030597 | 0 | 0 | 0
18/03/04 | 18:06 | 102.06 | 73.869 | 105960 | 54.297 | 70581 | -165.95 | 33.389 | 0 | 21.257 | 1.446 | 0.031509 | 0 | 0 | 0
18/03/04 | 18:06 | 109.86 | 54.704 | 106320 | 54.247 | 70089 | -171.14 | 32.803 | 0 | 21.188 | 1.4414 | 0.030853 | 0 | 0 | 0
18/03/04 | 18:06 | 119.73 | 60.009 | 106470 | 54.461 | 69903 | -175.2 | 33.755 | 0 | 21.161 | 1.4395 | 0.031703 | 0 | 0 | 0
18/03/04 | 18:06 | 123.49 | 94.521 | 106380 | 55.199 | 69904 | -173.12 | 32.037 | 0 | 21.166 | 1.4399 | 0.030117 | 0 | 0 | 0
18/03/04 | 18:06 | 114.93 | 62.546 | 106020 | 55.425 | 70469 | -177.15 | 32.395 | 0 | 21.243 | 1.4451 | 0.030554 | 0 | 0 | 0
18/03/04 | 18:06 | 102.78 | 44.446 | 106100 | 54.561 | 70762 | -167.76 | 31.853 | 0 | 21.265 | 1.4466 | 0.030021 | 0 | 0 | 0
18/03/04 | 18:06 | 95.877 | 61.598 | 106050 | 53.948 | 70400 | -164.29 | 33.017 | 0 | 21.235 | 1.4446 | 0.031134 | 0 | 0 | 0
18/03/04 | 18:06 | 93.645 | 60.499 | 105790 | 54.163 | 70554 | -169.14 | 31.699 | 0 | 21.267 | 1.4467 | 0.029964 | 0 | 0 | 0
18/03/04 | 18:06 | 99.805 | 42.865 | 105910 | 54.267 | 70656 | -170.23 | 31.895 | 0 | 21.268 | 1.4468 | 0.030116 | 0 | 0 | 0
18/03/04 | 18:06 | 117.41 | 76.102 | 106280 | 54.138 | 70473 | -165.34 | 30.72 | 0 | 21.225 | 1.4439 | 0.028905 | 0 | 0 | 0
18/03/04 | 18:06 | 124.39 | 90.665 | 106030 | 54.079 | 70314 | -159.64 | 30.684 | 0 | 21.223 | 1.4438 | 0.02894 | 0 | 0 | 0
18/03/04 | 18:07 | 116.32 | 50.445 | 105550 | 53.838 | 71030 | -162.21 | 35.33 | 0 | 21.322 | 1.4505 | 0.033472 | 0 | 0 | 0
18/03/04 | 18:07 | 110.49 | 59.154 | 105620 | 53.764 | 71256 | -161.24 | 34.392 | 0 | 21.34 | 1.4517 | 0.032563 | 0 | 0 | 0
18/03/04 | 18:07 | 112.29 | 79.819 | 106050 | 53.799 | 70667 | -167.18 | 32.402 | 0 | 21.258 | 1.4461 | 0.030551 | 0 | 0 | 0
18/03/04 | 18:07 | 112.55 | 51.063 | 106280 | 54.039 | 70276 | -173.52 | 32.908 | 0 | 21.208 | 1.4427 | 0.030962 | 0 | 0 | 0
18/03/04 | 18:07 | 114.52 | 59.937 | 106200 | 54.393 | 70249 | -177.78 | 31.811 | 0 | 21.211 | 1.443 | 0.029953 | 0 | 0 | 0
18/03/04 | 18:07 | 120.02 | 86.582 | 106170 | 55.517 | 70462 | -178.84 | 31.862 | 0 | 21.233 | 1.4444 | 0.030011 | 0 | 0 | 0
18/03/04 | 18:07 | 118.36 | 56.369 | 106120 | 56.783 | 70570 | -171.15 | 33.745 | 0 | 21.245 | 1.4452 | 0.0318 | 0 | 0 | 0
18/03/04 | 18:07 | 111.54 | 57.078 | 105960 | 56.219 | 70530 | -173.81 | 32.717 | 0 | 21.253 | 1.4458 | 0.030878 | 0 | 0 | 0
18/03/04 | 18:07 | 106.76 | 74.019 | 105970 | 55.534 | 70560 | -169.1 | 34.82 | 0 | 21.254 | 1.4459 | 0.032859 | 0 | 0 | 0
18/03/04 | 18:07 | 106.83 | 55.406 | 105830 | 56.153 | 70668 | -162.96 | 32.597 | 0 | 21.272 | 1.4471 | 0.030802 | 0 | 0 | 0
18/03/04 | 18:07 | 105.87 | 65.049 | 105660 | 56.212 | 71144 | -167.36 | 32.834 | 0 | 21.329 | 1.4509 | 0.031073 | 0 | 0 | 0
18/03/04 | 18:07 | 102.9 | 59.299 | 105360 | 55.798 | 71596 | -165.57 | 33.993 | 0 | 21.391 | 1.4551 | 0.032264 | 0 | 0 | 0
18/03/04 | 18:07 | 107.64 | 44.633 | 105770 | 55.526 | 71363 | -168.42 | 33.396 | 0 | 21.342 | 1.4519 | 0.031574 | 0 | 0 | 0
18/03/04 | 18:07 | 113.19 | 70.81 | 105920 | 55.962 | 70509 | -175.48 | 34.254 | 0 | 21.253 | 1.4458 | 0.032341 | 0 | 0 | 0
18/03/04 | 18:07 | 117.37 | 70.392 | 105800 | 55.892 | 70646 | -172.07 | 34.118 | 0 | 21.273 | 1.4471 | 0.032248 | 0 | 0 | 0
18/03/04 | 18:07 | 123.28 | 62.519 | 106150 | 55.03 | 70913 | -169.52 | 33.705 | 0 | 21.274 | 1.4472 | 0.031753 | 0 | 0 | 0
18/03/04 | 18:07 | 120.51 | 83.732 | 105990 | 54.328 | 70695 | -172.22 | 31.562 | 0 | 21.265 | 1.4466 | 0.029777 | 0 | 0 | 0
18/03/04 | 18:07 | 112.99 | 67.548 | 105780 | 53.597 | 70964 | -176.49 | 32.639 | 0 | 21.305 | 1.4493 | 0.030855 | 0 | 0 | 0
18/03/04 | 18:07 | 107.82 | 47.734 | 105620 | 53.277 | 70913 | -178.77 | 32.758 | 0 | 21.311 | 1.4497 | 0.031014 | 0 | 0 | 0
18/03/04 | 18:07 | 106.54 | 64.884 | 105660 | 53.456 | 71182 | -178.26 | 33.233 | 0 | 21.335 | 1.4513 | 0.031453 | 0 | 0 | 0
18/03/04 | 18:07 | 107.95 | 68.276 | 106160 | 53.571 | 70790 | -173.18 | 32.014 | 0 | 21.265 | 1.4466 | 0.030155 | 0 | 0 | 0
18/03/04 | 18:07 | 104.74 | 45.019 | 106080 | 53.913 | 70651 | -177.24 | 32.768 | 0 | 21.258 | 1.4461 | 0.030889 | 0 | 0 | 0
18/03/04 | 18:07 | 104.84 | 63.425 | 105920 | 53.908 | 70978 | -181.53 | 33.055 | 0 | 21.3 | 1.449 | 0.031208 | 0 | 0 | 0
18/03/04 | 18:07 | 115.18 | 69.599 | 106060 | 53.536 | 70821 | -183.94 | 31.519 | 0 | 21.275 | 1.4473 | 0.029719 | 0 | 0 | 0
18/03/04 | 18:07 | 122.01 | 48.988 | 106170 | 53.339 | 70320 | -180.84 | 33.814 | 0 | 21.22 | 1.4435 | 0.031849 | 0 | 0 | 0
18/03/04 | 18:07 | 116.48 | 65.585 | 105850 | 53.232 | 70559 | -174.72 | 32.311 | 0 | 21.262 | 1.4464 | 0.030527 | 0 | 0 | 0
18/03/04 | 18:07 | 106.46 | 55.66 | 105640 | 53.129 | 71247 | -173.36 | 34.128 | 0 | 21.341 | 1.4517 | 0.032305 | 0 | 0 | 0
18/03/04 | 18:07 | 103.81 | 62.697 | 105690 | 53.51 | 71305 | -160.76 | 32.894 | 0 | 21.341 | 1.4518 | 0.031123 | 0 | 0 | 0
18/03/04 | 18:07 | 111.19 | 69.924 | 105840 | 54.113 | 70860 | -162.33 | 31.311 | 0 | 21.289 | 1.4482 | 0.029584 | 0 | 0 | 0
18/03/04 | 18:07 | 114.71 | 57.872 | 105670 | 54.314 | 70910 | -166.71 | 33.069 | 0 | 21.305 | 1.4493 | 0.031294 | 0 | 0 | 0
18/03/04 | 18:07 | 126.8 | 75.258 | 105720 | 54.588 | 71383 | -167.51 | 34.929 | 0 | 21.345 | 1.452 | 0.033039 | 0 | 0 | 0
18/03/04 | 18:07 | 148.13 | 79.012 | 106240 | 55.449 | 70854 | -167.74 | 33.753 | 0 | 21.26 | 1.4462 | 0.031771 | 0 | 0 | 0
18/03/04 | 18:07 | 150.71 | 84.866 | 105570 | 55.673 | 70595 | -170.62 | 33.651 | 0 | 21.278 | 1.4475 | 0.031878 | 0 | 0 | 0
18/03/04 | 18:07 | 137.81 | 102.17 | 104920 | 54.673 | 71621 | -173.69 | 33.98 | 0 | 21.419 | 1.457 | 0.032386 | 0 | 0 | 0
18/03/04 | 18:07 | 130.67 | 90.018 | 105020 | 53.895 | 71921 | -175.15 | 33.196 | 0 | 21.442 | 1.4586 | 0.031609 | 0 | 0 | 0
18/03/04 | 18:07 | 128.5 | 67.635 | 105040 | 53.775 | 71924 | -169.05 | 33.712 | 0 | 21.44 | 1.4585 | 0.032094 | 0 | 0 | 0
18/03/04 | 18:07 | 126.8 | 85.922 | 104950 | 53.629 | 72279 | -166.75 | 33.121 | 0 | 21.479 | 1.4612 | 0.03156 | 0 | 0 | 0
18/03/04 | 18:07 | 123.48 | 66.086 | 105380 | 52.98 | 72087 | -166.79 | 32.885 | 0 | 21.433 | 1.4581 | 0.031209 | 0 | 0 | 0
18/03/04 | 18:07 | 128.93 | 61.104 | 105780 | 52.965 | 71285 | -168.22 | 32.39 | 0 | 21.332 | 1.4511 | 0.030618 | 0 | 0 | 0
18/03/04 | 18:07 | 143 | 86.146 | 106090 | 53.087 | 70665 | -171.18 | 32.711 | 0 | 21.252 | 1.4457 | 0.030832 | 0 | 0 | 0
18/03/04 | 18:07 | 143.01 | 73.755 | 105670 | 53.256 | 70916 | -174.27 | 32.051 | 0 | 21.303 | 1.4492 | 0.030333 | 0 | 0 | 0
18/03/04 | 18:07 | 137.44 | 91.138 | 105670 | 52.855 | 71489 | -179.56 | 32.131 | 0 | 21.359 | 1.453 | 0.030408 | 0 | 0 | 0
18/03/04 | 18:07 | 135.07 | 85.862 | 106040 | 52.478 | 70885 | -184.24 | 33.356 | 0 | 21.28 | 1.4476 | 0.031454 | 0 | 0 | 0
18/03/04 | 18:07 | 125.85 | 60.846 | 105820 | 52.856 | 70520 | -183.24 | 33.674 | 0 | 21.26 | 1.4463 | 0.031822 | 0 | 0 | 0
18/03/04 | 18:07 | 114.39 | 87.011 | 105720 | 53.421 | 71170 | -172.29 | 33.234 | 0 | 21.327 | 1.4508 | 0.031436 | 0 | 0 | 0
18/03/04 | 18:07 | 108.24 | 60.895 | 106020 | 54.257 | 71136 | -165.47 | 33.299 | 0 | 21.305 | 1.4493 | 0.03141 | 0 | 0 | 0
18/03/04 | 18:07 | 108.42 | 53.735 | 106310 | 54.732 | 70860 | -168.52 | 33.653 | 0 | 21.261 | 1.4463 | 0.031654 | 0 | 0 | 0
18/03/04 | 18:07 | 117.88 | 81.469 | 106420 | 55.032 | 70209 | -168.24 | 32.224 | 0 | 21.192 | 1.4416 | 0.03028 | 0 | 0 | 0
18/03/04 | 18:07 | 129.51 | 60.377 | 106220 | 55.614 | 70183 | -170.11 | 32.337 | 0 | 21.201 | 1.4422 | 0.030444 | 0 | 0 | 0
18/03/04 | 18:07 | 135.88 | 85.366 | 106070 | 56.391 | 70633 | -166.68 | 32.546 | 0 | 21.251 | 1.4456 | 0.030684 | 0 | 0 | 0
18/03/04 | 18:07 | 134.25 | 83.727 | 105620 | 56.978 | 71226 | -168.92 | 32.837 | 0 | 21.336 | 1.4514 | 0.031089 | 0 | 0 | 0
18/03/04 | 18:07 | 127.99 | 53.327 | 105340 | 56.909 | 71696 | -178.14 | 31.641 | 0 | 21.401 | 1.4558 | 0.030036 | 0 | 0 | 0
18/03/04 | 18:07 | 125.03 | 81.439 | 105350 | 56.502 | 71653 | -176.01 | 33.314 | 0 | 21.396 | 1.4555 | 0.031623 | 0 | 0 | 0
18/03/04 | 18:07 | 129.73 | 71.204 | 105720 | 55.868 | 71431 | -163.66 | 33.371 | 0 | 21.348 | 1.4523 | 0.031565 | 0 | 0 | 0
18/03/04 | 18:07 | 126.04 | 66.391 | 105910 | 55.259 | 71198 | -160.98 | 33.018 | 0 | 21.314 | 1.45 | 0.031177 | 0 | 0 | 0
18/03/04 | 18:07 | 118.87 | 89.512 | 105700 | 54.916 | 71289 | -166.47 | 32.908 | 0 | 21.338 | 1.4516 | 0.031133 | 0 | 0 | 0
18/03/04 | 18:07 | 122.84 | 63.16 | 105720 | 55.068 | 71379 | -163.69 | 35.293 | 0 | 21.344 | 1.452 | 0.033382 | 0 | 0 | 0
18/03/04 | 18:07 | 136.08 | 65.875 | 106120 | 55.246 | 70759 | -160.84 | 35.521 | 0 | 21.258 | 1.4461 | 0.033473 | 0 | 0 | 0
18/03/04 | 18:07 | 138.21 | 100.49 | 106040 | 55.539 | 70390 | -165.68 | 33.89 | 0 | 21.23 | 1.4442 | 0.031959 | 0 | 0 | 0
18/03/04 | 18:07 | 134.79 | 63.636 | 106010 | 55.375 | 70977 | -166.12 | 30.855 | 0 | 21.287 | 1.4481 | 0.029106 | 0 | 0 | 0
18/03/04 | 18:07 | 143.2 | 79.736 | 106250 | 54.992 | 70977 | -169.63 | 34.183 | 0 | 21.272 | 1.4471 | 0.032173 | 0 | 0 | 0
18/03/04 | 18:08 | 151.99 | 98.497 | 106490 | 54.404 | 70368 | -167.36 | 30.729 | 0 | 21.198 | 1.4421 | 0.028858 | 0 | 0 | 0
18/03/04 | 18:08 | 152.81 | 71.992 | 106490 | 54.159 | 69935 | -159.86 | 33.238 | 0 | 21.156 | 1.4392 | 0.031211 | 0 | 0 | 0

## Raw Fuel Flow Data
Raw Fuel Flow in grams/hr
| Mode 1 | Mode 2 | Mode 3 | Mode 4 | Mode 5
| 11394.7725 | 4782.0156 | 3467.3435 | 2316.4409 | 873.5819
| 11387.8516 | 4785.6362 | 3471.1218 | 2308.2942 | 864.3477
| 11465.7334 | 4789.0166 | 3479.7131 | 2309.615 | 872.8464
| 11455.2217 | 4797.335 | 3484.7192 | 2296.9426 | 872.5501
| 11432.5322 | 4792.5854 | 3488.6265 | 2284.5166 | 865.1715
| 11421.9111 | 4792.2915 | 3490.6238 | 2295.6292 | 883.8542
| 11382.0518 | 4783.1802 | 3496.3315 | 2298.9661 | 870.1346
| 11385.1592 | 4783.064 | 3510.1514 | 2307.7505 | 877.9576
| 11366.4277 | 4787.8301 | 3507.1421 | 2323.3669 | 872.3297
| 11383.25 | 4790.041 | 3502.1304 | 2312.8899 | 874.0344
| 11383.4512 | 4790.4453 | 3503.2419 | 2312.4526 | 864.8258
| 11394.6455 | 4789.063 | 3503.1516 | 2309.2141 | 877.2101
| 11397.291 | 4788.0625 | 3497.8167 | 2305.5967 | 876.6232
| 11411.0342 | 4797.9385 | 3492.3562 | 2312.7969 | 872.5289
| 11406.7188 | 4786.4775 | 3487.2563 | 2307.1545 | 866.0322
| 11395.8096 | 4780.3379 | 3476.4509 | 2301.3059 | 865.5827
| 11397.4912 | 4787.6514 | 3478.6536 | 2288.4302 | 859.011
| 11380.4385 | 4798.1191 | 3486.4246 | 2286.4043 | 882.1171
| 11357.0254 | 4814.9038 | 3474.5623 | 2303.7529 | 866.8459
| 11309.2764 | 4822.4844 | 3463.3323 | 2299.7549 | 891.0495
| 11215.1748 | 4829.5874 | 3454.0708 | 2294.8486 | 877.986
| 11283.2637 | 4847.3389 | 3458.3318 | 2294.0942 | 868.7435
| 11381.9189 | 4865.6724 | 3455.8579 | 2297.1628 | 853.5842
| 11533.3027 | 4867.4683 | 3451.8889 | 2303.7388 | 875.077
| 11788.4668 | 4874.0469 | 3451.0437 | 2309.6733 | 868.5527
| 11858.1416 | 4872.7334 | 3440.3547 | 2318.1294 | 861.9468
| 11882.0518 | 4867.9697 | 3434.8469 | 2312.8699 | 868.8723
| 11856.043 | 4864.9165 | 3435.8569 | 2309.5076 | 863.359
| 11822.002 | 4854.4238 | 3436.9663 | 2326.0144 | 856.4496
| 11771.8721 | 4851.7378 | 3432.0378 | 2321.4121 | 870.4064
| 11729.2959 | 4847.7979 | 3431.8889 | 2328.7732 | 864.4213
| 11716.3057 | 4860.5518 | 3426.2476 | 2319.8789 | 862.7295
| 11695.7373 | 4890.2695 | 3426.3655 | 2308.0793 | 862.4298
| 11671.1885 | 4909.3325 | 3421.1711 | 2300.8882 | 866.923
| 11617.4404 | 4926.1396 | 3422.4038 | 2302.9275 | 861.7425
| 11568.9297 | 4961.918 | 3420.8987 | 2292.9275 | 863.2337
| 11536.7715 | 5030.8979 | 3419.3455 | 2288.2778 | 880.941
| 11517.7422 | 5142.6489 | 3416.8721 | 2272.2141 | 871.6868
| 11492.8359 | 5213.6631 | 3406.6106 | 2237.6667 | 874.9146
| 11462.2373 | 5272.6743 | 3399.874 | 2233.3569 | 864.7937
| 11444.1924 | 5277.1064 | 3405.3342 | 2251.2041 | 853.9091
| 11453.8154 | 5291.8311 | 3390.4358 | 2249.1321 | 868.1696
| 11455.7695 | 5292.3989 | 3391.0574 | 2240.0422 | 856.3126
| 11451.3057 | 5276.0156 | 3398.4236 | 2265.0405 | 864.4529
| 11422.4971 | 5266.1426 | 3397.8569 | 2256.2852 | 868.1662
| 11416.9062 | 5249.9829 | 3392.2417 | 2252.7209 | 860.741
| 11427.127 | 5238.1367 | 3392.9624 | 2258.0732 | 860.84
| 11422.5312 | 5228.6641 | 3388.7903 | 2255.8325 | 859.6281
| 11404.6348 | 5222.6685 | 3382.4373 | 2248.1758 | 855.148
| 11433.333 | 5212.4995 | 3378.2742 | 2258.6265 | 850.0297
| 11404.7637 | 5201.2339 | 3379.0757 | 2255.085 | 868.9586
| 11396.083 | 5188.6621 | 3366.7019 | 2256.6101 | 864.9186
| 11382.0479 | 5163.186 | 3357.5073 | 2268.1101 | 871.9465
| 11395.7061 | 5143.2627 | 3363.5632 | 2276.541 | 865.8856
| 11399.999 | 5138.9326 | 3357.1265 | 2265.2908 | 883.8418
| 11398.998 | 5144.7095 | 3355.3525 | 2277.9253 | 881.3765
| 11393.7285 | 5136.1831 | 3350.2109 | 2261.3826 | 860.5557
| 11396.6699 | 5130.6274 | 3354.3958 | 2276.4658 | 860.5914
| 11401.9297 | 5152.2275 | 3346.7405 | 2268.9824 | 858.5206
| 11401.1143 | 5160.6924 | 3350.1724 | 2264.5278 | 864.4139
| 11400.7168 | 5157.5649 | 3354.4602 | 2274.3062 | 864.4981
|  | 5147.02 | 3353.4185 | 2259.8264 | 876.335
|  | 5130.9399 | 3348.4331 | 2250.6323 | 865.3847
|  | 5112.7988 | 3341.8843 | 2249.9199 | 861.2802
|  | 5122.3047 | 3359.145 | 2248.7937 | 863.2999
|  | 5114.0605 | 3350.3884 | 2251.1626 | 853.4388
|  | 5106.397 | 3348.9583 | 2244.4397 | 845.4634
|  | 5105.3984 | 3344.502 | 2247.99 | 870.5354
|  | 5105.7412 | 3343.3318 | 2254.6826 | 864.2228
|  | 5092.0737 | 3343.2649 | 2252.1743 | 862.5571
|  | 5093.8218 | 3340.2764 | 2249.4795 | 861.6954
|  | 5063.3105 | 3341.157 | 2264.3279 | 866.6481
|  | 5073.4375 | 3339.2542 | 2268.0881 | 863.4212
|  | 5069.5615 | 3331.4524 | 2257.4773 | 852.5551
|  | 5067.0654 | 3329.5608 | 2273.3855 | 868.2646
|  | 5057.4897 | 3332.2617 | 2271.0603 | 860.3023
|  | 5056.9414 | 3320.155 | 2270.3159 | 874.4871
|  | 5044.6919 | 3330.5508 | 2282.1985 | 859.1781
|  | 5028.7046 | 3341.3015 | 2254.1094 | 863.4219
|  | 5010.9824 | 3336.3167 | 2258.9312 | 851.1199
|  | 5036.8931 | 3328.1943 | 2255.9563 | 860.7905
|  | 5036.3418 | 3328.2681 | 2242.614 | 854.037
|  | 5045.958 | 3327.4624 | 2258.7888 | 858.5134
|  | 5032.5146 | 3330.4526 | 2250.5632 | 840.3674
|  | 5033.687 | 3333.9111 | 2263.8687 | 858.9194
|  | 5026.7505 | 3329.489 | 2267.6414 | 858.3271
|  | 5008.9326 | 3324.1238 | 2265.2314 | 851.3698
|  | 4984.5225 | 3324.7063 | 2275.8357 | 858.1006
|  | 4978.8101 | 3327.1384 | 2275.478 | 856.1807
|  | 4970.8169 | 3325.2383 | 2277.9263 | 867.373
|  | 4974.5132 | 3328.5334 | 2286 | 859.6528
|  | 4970.8433 | 3343.866 | 2281.4094 | 857.9375
|  | 4969.0405 | 3353.4841 | 2280.894 | 863.3666
|  | 4963.8354 | 3351.6611 | 2311.7573 | 848.159
|  | 4968.3682 | 3346.5562 | 2307.2092 | 832.2953
|  | 4975.1807 | 3347.6545 | 2320.0552 | 846.1982
|  | 4970.874 | 3348.3999 | 2324.5417 | 856.0981
|  | 4971.3384 | 3351.4094 | 2314.6123 | 864.0947
|  | 4981.0825 | 3352.7664 | 2319.8098 | 855.8107
|  | 4975.1128 | 3355.1626 | 2327.5173 | 856.022
|  | 4967.3018 | 3358.8118 | 2329.1438 | 858.3892
|  | 4952.4907 | 3361.0005 | 2323.8733 | 848.2686
|  | 4945.7124 | 3356.3423 | 2321.9836 | 842.7191
|  | 4966.8179 | 3351.5247 | 2333.9873 | 855.1029
|  | 5002.7119 | 3355.2041 | 2335.7437 | 839.4385
|  | 5006.0688 | 3360.1104 | 2331.1624 | 838.3162
|  | 5009.9165 | 3365.4197 | 2330.541 | 842.7802
|  | 5002.3501 | 3367.9963 | 2329.7751 | 849.0739
|  | 4998.7876 | 3363.5027 | 2307.0422 | 854.8998
|  | 4986.23 | 3366.1292 | 2295.0752 | 834.6772
|  | 4969.8862 | 3368.553 | 2298.9534 | 861.2396
|  | 4970.6309 | 3374.4368 | 2287.5576 | 858.8654
|  | 4976.5869 | 3375.0623 | 2289.8677 | 845.2661
|  | 4974.0303 | 3374.9866 | 2292.4426 | 853.0904
|  | 4966.8628 | 3371.9167 | 2291.2439 | 852.4213
|  | 4949.4946 | 3376.9512 | 2293.9089 | 850.5356
|  | 4941.7192 | 3375.4446 | 2285.1785 | 847.1666
|  | 4952.7788 | 3375.3943 | 2279.8806 | 835.7539
|  | 4988.0981 | 3385.4604 | 2289.4128 | 844.9603
|  | 4996.749 | 3396.2122 | 2283.7263 | 865.6843
|  | 4999.2134 | 3400.8042 | 2257.0518 | 849.0183
Average | 11475.6178 | 4998.0627 | 3390.6823 | 2285.4408 | 861.5308
grams/hr | Mode 1 | Mode 2 | Mode 3 | Mode 4 | Mode 5

## Raw Engine Data
Raw Engine Data
Mode 1 |  |  |  | Mode 2 |  |  |  | Mode 3 |  |  |  | Mode 4 |  |  |  | Mode 5 |  |  |  | Power Sweep
Time | Engine Speed | Torque | Horsepower | Time | Engine Speed | Torque | Horsepower | Time | Engine Speed | Torque | Horsepower | Time | Engine Speed | Torque | Horsepower | Time | Engine Speed | Torque | Horsepower | Time | Engine Speed | Torque | Horsepower
(Seconds) | rpm | N-m | Kw | (Seconds) | rpm | N-m | Kw | (Seconds) | rpm | N-m | Kw | (Seconds) | rpm | N-m | Kw | (Seconds) | rpm | N-m | Kw | (Seconds) | rpm | N-m | Kw
0 | 5940 | 46.98 | 56.32 | 0 | 5091 | 21.66 | 30.29 | 0 | 4270 | 12.17 | 20.29 | 0 | 3853 | 5.935 | 10.97 | 0 | 1378 | 0.201 | 1.04 | 0 | 5033 | 43.74 | 61.89
0.1 | 5944 | 47.61 | 57.03 | 0.1 | 5075 | 21.62 | 30.34 | 0.1 | 4281 | 12.08 | 20.09 | 0.1 | 3847 | 5.893 | 10.91 | 0.1 | 1382 | 0.214 | 1.1 | 0.1 | 5048 | 43.91 | 61.94
0.2 | 5950 | 48.29 | 57.8 | 0.2 | 5057 | 21.61 | 30.44 | 0.2 | 4297 | 12.01 | 19.9 | 0.2 | 3834 | 5.833 | 10.83 | 0.2 | 1385 | 0.221 | 1.13 | 0.2 | 5061 | 44.07 | 62.01
0.3 | 5957 | 48.79 | 58.32 | 0.3 | 5039 | 21.61 | 30.55 | 0.3 | 4317 | 11.95 | 19.72 | 0.3 | 3816 | 5.731 | 10.7 | 0.3 | 1386 | 0.216 | 1.11 | 0.3 | 5068 | 44.18 | 62.08
0.4 | 5961 | 48.98 | 58.51 | 0.4 | 5022 | 21.66 | 30.71 | 0.4 | 4338 | 11.95 | 19.62 | 0.4 | 3796 | 5.638 | 10.58 | 0.4 | 1380 | 0.207 | 1.07 | 0.4 | 5069 | 44.21 | 62.11
0.52 | 5959 | 48.88 | 58.4 | 0.5 | 5009 | 21.64 | 30.77 | 0.5 | 4360 | 11.95 | 19.52 | 0.5 | 3783 | 5.537 | 10.42 | 0.5 | 1371 | 0.198 | 1.03 | 0.5 | 5065 | 44.2 | 62.15
0.62 | 5948 | 48.69 | 58.29 | 0.6 | 4999 | 21.66 | 30.85 | 0.6 | 4382 | 11.98 | 19.47 | 0.6 | 3780 | 5.455 | 10.27 | 0.6 | 1358 | 0.197 | 1.03 | 0.6 | 5059 | 44.2 | 62.21
0.72 | 5928 | 48.53 | 58.3 | 0.7 | 4990 | 21.69 | 30.95 | 0.7 | 4403 | 12.04 | 19.48 | 0.7 | 3790 | 5.426 | 10.2 | 0.7 | 1349 | 0.209 | 1.1 | 0.7 | 5052 | 44.2 | 62.31
0.82 | 5900 | 48.56 | 58.61 | 0.8 | 4979 | 21.67 | 30.99 | 0.8 | 4421 | 12.08 | 19.46 | 0.8 | 3809 | 5.441 | 10.17 | 0.8 | 1350 | 0.228 | 1.2 | 0.8 | 5044 | 44.21 | 62.42
0.92 | 5867 | 48.62 | 59.01 | 0.9 | 4964 | 21.64 | 31.05 | 0.9 | 4433 | 12.12 | 19.46 | 0.9 | 3833 | 5.476 | 10.17 | 0.9 | 1362 | 0.243 | 1.27 | 0.9 | 5036 | 44.16 | 62.45
1.02 | 5834 | 48.63 | 59.35 | 1 | 4949 | 21.55 | 31.01 | 1 | 4439 | 12.11 | 19.43 | 1 | 3858 | 5.539 | 10.22 | 1 | 1382 | 0.245 | 1.26 | 1 | 5030 | 44.05 | 62.36
1.12 | 5805 | 48.62 | 59.65 | 1.1 | 4936 | 21.42 | 30.9 | 1.1 | 4436 | 12.05 | 19.34 | 1.1 | 3874 | 5.589 | 10.27 | 1.1 | 1401 | 0.239 | 1.22 | 1.1 | 5032 | 43.92 | 62.16
1.22 | 5782 | 48.47 | 59.69 | 1.2 | 4929 | 21.33 | 30.82 | 1.2 | 4428 | 11.98 | 19.27 | 1.2 | 3877 | 5.613 | 10.31 | 1.2 | 1413 | 0.226 | 1.14 | 1.2 | 5043 | 43.86 | 61.93
1.32 | 5771 | 48.3 | 59.6 | 1.3 | 4928 | 21.31 | 30.8 | 1.3 | 4421 | 11.91 | 19.18 | 1.3 | 3868 | 5.619 | 10.34 | 1.3 | 1416 | 0.21 | 1.06 | 1.3 | 5066 | 43.96 | 61.79
1.42 | 5774 | 48.14 | 59.36 | 1.4 | 4931 | 21.36 | 30.85 | 1.4 | 4419 | 11.87 | 19.14 | 1.4 | 3853 | 5.606 | 10.36 | 1.4 | 1410 | 0.201 | 1.01 | 1.4 | 5097 | 44.2 | 61.76
1.52 | 5791 | 48 | 59.02 | 1.5 | 4933 | 21.43 | 30.93 | 1.5 | 4426 | 11.89 | 19.14 | 1.5 | 3842 | 5.611 | 10.4 | 1.5 | 1399 | 0.192 | 0.98 | 1.5 | 5131 | 44.53 | 61.8
1.62 | 5817 | 47.88 | 58.62 | 1.6 | 4933 | 21.45 | 30.96 | 1.6 | 4439 | 11.96 | 19.18 | 1.6 | 3841 | 5.623 | 10.43 | 1.6 | 1386 | 0.188 | 0.96 | 1.6 | 5166 | 44.84 | 61.81
1.72 | 5847 | 47.75 | 58.16 | 1.715 | 4928 | 21.41 | 30.94 | 1.7 | 4452 | 12.05 | 19.28 | 1.7 | 3848 | 5.688 | 10.53 | 1.7 | 1373 | 0.188 | 0.97 | 1.7 | 5198 | 45.06 | 61.73
1.82 | 5876 | 47.77 | 57.88 | 1.815 | 4920 | 21.32 | 30.85 | 1.8 | 4462 | 12.13 | 19.35 | 1.8 | 3857 | 5.754 | 10.62 | 1.8 | 1361 | 0.187 | 0.98 | 1.8 | 5228 | 45.25 | 61.64
1.92 | 5903 | 47.88 | 57.76 | 1.915 | 4912 | 21.16 | 30.67 | 1.9 | 4466 | 12.16 | 19.4 | 1.9 | 3864 | 5.828 | 10.74 | 1.9 | 1352 | 0.19 | 1 | 1.9 | 5255 | 45.4 | 61.52
2.02 | 5923 | 48.21 | 57.96 | 2.015 | 4907 | 20.98 | 30.45 | 2 | 4463 | 12.14 | 19.37 | 2 | 3865 | 5.875 | 10.82 | 2 | 1346 | 0.201 | 1.06 | 2 | 5280 | 45.57 | 61.46
2.12 | 5936 | 48.53 | 58.22 | 2.115 | 4907 | 20.86 | 30.27 | 2.1 | 4456 | 12.09 | 19.32 | 2.1 | 3858 | 5.858 | 10.81 | 2.1 | 1347 | 0.223 | 1.18 | 2.1 | 5304 | 45.75 | 61.43
2.22 | 5942 | 48.57 | 58.21 | 2.215 | 4915 | 20.86 | 30.22 | 2.2 | 4446 | 12.05 | 19.3 | 2.2 | 3847 | 5.83 | 10.79 | 2.2 | 1362 | 0.246 | 1.29 | 2.2 | 5325 | 45.92 | 61.4
2.32 | 5943 | 48.49 | 58.1 | 2.315 | 4930 | 20.98 | 30.3 | 2.3 | 4439 | 12.06 | 19.34 | 2.3 | 3835 | 5.751 | 10.68 | 2.3 | 1382 | 0.257 | 1.33 | 2.3 | 5344 | 46.06 | 61.38
2.42 | 5942 | 48.28 | 57.85 | 2.415 | 4947 | 21.13 | 30.41 | 2.4 | 4436 | 12.09 | 19.4 | 2.4 | 3827 | 5.712 | 10.63 | 2.4 | 1405 | 0.258 | 1.31 | 2.4 | 5359 | 46.13 | 61.3
2.52 | 5940 | 48.28 | 57.88 | 2.515 | 4965 | 21.23 | 30.44 | 2.5 | 4438 | 12.11 | 19.44 | 2.5 | 3828 | 5.706 | 10.61 | 2.5 | 1420 | 0.243 | 1.22 | 2.5 | 5366 | 46.14 | 61.24
2.62 | 5937 | 48.42 | 58.07 | 2.615 | 4981 | 21.23 | 30.35 | 2.6 | 4440 | 12.1 | 19.41 | 2.6 | 3837 | 5.732 | 10.64 | 2.6 | 1420 | 0.219 | 1.1 | 3.505 | 5395 | 46.54 | 61.43
2.72 | 5935 | 48.45 | 58.14 | 2.715 | 4995 | 21.21 | 30.24 | 2.7 | 4438 | 12.05 | 19.33 | 2.7 | 3853 | 5.807 | 10.73 | 2.7 | 1409 | 0.203 | 1.03 | 3.605 | 5409 | 46.57 | 61.31
2.82 | 5933 | 48.44 | 58.14 | 2.815 | 5009 | 21.19 | 30.12 | 2.8 | 4432 | 11.97 | 19.24 | 2.8 | 3867 | 5.847 | 10.77 | 2.8 | 1391 | 0.191 | 0.98 | 3.705 | 5429 | 46.59 | 61.1
2.92 | 5934 | 48.35 | 58.02 | 2.915 | 5025 | 21.21 | 30.05 | 2.9 | 4428 | 11.93 | 19.19 | 2.9 | 3874 | 5.871 | 10.79 | 2.9 | 1369 | 0.191 | 0.99 | 3.805 | 5456 | 46.62 | 60.85
3.025 | 5938 | 48.46 | 58.11 | 3.015 | 5042 | 21.32 | 30.11 | 3 | 4428 | 11.94 | 19.2 | 3 | 3872 | 5.843 | 10.75 | 3 | 1348 | 0.204 | 1.08 | 3.905 | 5487 | 46.65 | 60.54
3.125 | 5945 | 48.57 | 58.18 | 3.115 | 5060 | 21.45 | 30.19 | 3.1 | 4434 | 11.98 | 19.24 | 3.1 | 3864 | 5.82 | 10.73 | 3.1 | 1332 | 0.217 | 1.16 | 4.005 | 5526 | 46.68 | 60.16
3.225 | 5953 | 48.46 | 57.96 | 3.215 | 5075 | 21.63 | 30.35 | 3.2 | 4438 | 12.05 | 19.34 | 3.2 | 3857 | 5.809 | 10.72 | 3.2 | 1322 | 0.228 | 1.23 | 4.105 | 5572 | 46.71 | 59.7
3.325 | 5960 | 48.08 | 57.45 | 3.315 | 5086 | 21.8 | 30.53 | 3.3 | 4435 | 12.08 | 19.4 | 3.3 | 3855 | 5.811 | 10.73 | 3.3 | 1321 | 0.236 | 1.27 | 4.205 | 5628 | 46.76 | 59.16
3.425 | 5965 | 47.52 | 56.73 | 3.415 | 5088 | 21.93 | 30.7 | 3.4 | 4422 | 12.08 | 19.46 | 3.4 | 3856 | 5.841 | 10.79 | 3.4 | 1326 | 0.241 | 1.3 | 4.305 | 5691 | 46.91 | 58.7
3.525 | 5968 | 47.24 | 56.36 | 3.515 | 5081 | 22 | 30.83 | 3.5 | 4404 | 12.06 | 19.49 | 3.5 | 3855 | 5.833 | 10.77 | 3.5 | 1336 | 0.247 | 1.32 | 4.405 | 5753 | 47.15 | 58.36
3.625 | 5965 | 47.44 | 56.63 | 3.615 | 5066 | 22.01 | 30.94 | 3.6 | 4388 | 12 | 19.48 | 3.6 | 3852 | 5.854 | 10.82 | 3.6 | 1349 | 0.252 | 1.33 | 4.505 | 5807 | 47.48 | 58.21
3.725 | 5956 | 48.04 | 57.44 | 3.715 | 5045 | 21.98 | 31.03 | 3.7 | 4375 | 11.94 | 19.43 | 3.7 | 3845 | 5.834 | 10.8 | 3.7 | 1358 | 0.251 | 1.32 | 4.605 | 5848 | 47.83 | 58.24
3.825 | 5937 | 48.71 | 58.43 | 3.815 | 5022 | 21.92 | 31.08 | 3.8 | 4364 | 11.85 | 19.34 | 3.8 | 3837 | 5.822 | 10.8 | 3.8 | 1366 | 0.244 | 1.27 | 4.705 | 5873 | 48.01 | 58.21
3.925 | 5910 | 49.19 | 59.26 | 3.915 | 5001 | 21.91 | 31.19 | 3.9 | 4350 | 11.74 | 19.21 | 3.9 | 3828 | 5.832 | 10.85 | 3.9 | 1370 | 0.235 | 1.22 | 4.805 | 5888 | 48.15 | 58.23
4.025 | 5879 | 49.32 | 59.75 | 4.015 | 4986 | 21.88 | 31.26 | 4 | 4337 | 11.67 | 19.17 | 4 | 3820 | 5.814 | 10.84 | 4 | 1370 | 0.228 | 1.19 | 4.905 | 5899 | 48.16 | 58.14
4.125 | 5848 | 49.25 | 59.97 | 4.115 | 4975 | 21.88 | 31.32 | 4.1 | 4328 | 11.71 | 19.26 | 4.1 | 3814 | 5.84 | 10.9 | 4.1 | 1368 | 0.223 | 1.16 | 5.005 | 5912 | 48.17 | 58.02
4.225 | 5821 | 49.1 | 60.06 | 4.22 | 4968 | 21.92 | 31.42 | 4.2 | 4328 | 11.86 | 19.52 | 4.2 | 3810 | 5.826 | 10.89 | 4.2 | 1364 | 0.223 | 1.17 | 5.105 | 5927 | 48.2 | 57.91
4.325 | 5799 | 48.93 | 60.08 | 4.32 | 4961 | 21.92 | 31.46 | 4.3 | 4335 | 12.09 | 19.87 | 4.3 | 3807 | 5.791 | 10.83 | 4.3 | 1363 | 0.229 | 1.19 | 5.205 | 5941 | 48.01 | 57.55
4.425 | 5784 | 48.76 | 60.03 | 4.42 | 4952 | 21.89 | 31.48 | 4.4 | 4343 | 12.28 | 20.13 | 4.4 | 3801 | 5.754 | 10.78 | 4.4 | 1365 | 0.23 | 1.2 | 5.305 | 5955 | 47.62 | 56.94
4.525 | 5774 | 48.6 | 59.94 | 4.52 | 4941 | 21.79 | 31.4 | 4.5 | 4346 | 12.33 | 20.21 | 4.505 | 3793 | 5.679 | 10.66 | 4.505 | 1370 | 0.229 | 1.19 | 5.405 | 5966 | 47 | 56.1
4.625 | 5769 | 48.49 | 59.85 | 4.62 | 4931 | 21.62 | 31.22 | 4.6 | 4342 | 12.27 | 20.13 | 4.605 | 3789 | 5.631 | 10.58 | 4.605 | 1374 | 0.226 | 1.17 | 5.505 | 5975 | 46.41 | 55.31
4.725 | 5769 | 48.46 | 59.81 | 4.72 | 4925 | 21.51 | 31.1 | 4.7 | 4332 | 12.16 | 19.99 | 4.705 | 3795 | 5.584 | 10.48 | 4.705 | 1376 | 0.221 | 1.14 | 5.605 | 5985 | 45.99 | 54.72
4.825 | 5770 | 48.51 | 59.87 | 4.82 | 4924 | 21.48 | 31.06 | 4.8 | 4322 | 12.1 | 19.93 | 4.805 | 3813 | 5.543 | 10.35 | 4.805 | 1376 | 0.216 | 1.12 | 5.705 | 5996 | 45.81 | 54.4
4.925 | 5771 | 48.59 | 59.95 | 4.92 | 4926 | 21.49 | 31.07 | 4.9 | 4312 | 12.12 | 20.02 | 4.905 | 3840 | 5.549 | 10.29 | 4.905 | 1371 | 0.215 | 1.11 | 5.805 | 6009 | 45.86 | 54.35
5.025 | 5771 | 48.62 | 60 | 5.02 | 4928 | 21.5 | 31.07 | 5 | 4303 | 12.17 | 20.14 | 5.005 | 3865 | 5.545 | 10.22 | 5.005 | 1366 | 0.214 | 1.12 | 5.905 | 6025 | 46.15 | 54.54
5.125 | 5770 | 48.61 | 59.99 | 5.12 | 4929 | 21.43 | 30.97 | 5.1 | 4295 | 12.22 | 20.25 | 5.105 | 3881 | 5.563 | 10.21 | 5.105 | 1363 | 0.216 | 1.13 | 6.005 | 6044 | 46.6 | 54.91
5.225 | 5770 | 48.54 | 59.9 | 5.22 | 4928 | 21.35 | 30.86 | 5.2 | 4285 | 12.19 | 20.26 | 5.205 | 3884 | 5.568 | 10.21 | 5.205 | 1366 | 0.222 | 1.15 | 6.105 | 6063 | 47.06 | 55.26
5.325 | 5773 | 48.44 | 59.75 | 5.32 | 4930 | 21.31 | 30.79 | 5.3 | 4276 | 12.14 | 20.22 | 5.305 | 3875 | 5.546 | 10.19 | 5.305 | 1374 | 0.225 | 1.17 | 6.205 | 6087 | 47.54 | 55.62
5.425 | 5779 | 48.34 | 59.57 | 5.42 | 4935 | 21.33 | 30.78 | 5.4 | 4267 | 12.07 | 20.14 | 5.405 | 3859 | 5.53 | 10.21 | 5.405 | 1381 | 0.221 | 1.14 | 6.305 | 6110 | 47.75 | 55.66
5.525 | 5790 | 48.27 | 59.36 | 5.52 | 4945 | 21.4 | 30.82 | 5.5 | 4261 | 12 | 20.05 | 5.505 | 3838 | 5.455 | 10.12 | 5.505 | 1381 | 0.208 | 1.07 | 6.405 | 6135 | 47.83 | 55.52
5.625 | 5805 | 48.19 | 59.12 | 5.62 | 4958 | 21.46 | 30.82 | 5.6 | 4259 | 11.92 | 19.93 | 5.605 | 3819 | 5.39 | 10.05 | 5.605 | 1373 | 0.193 | 1 | 6.505 | 6158 | 47.85 | 55.33
5.725 | 5825 | 48.15 | 58.87 | 5.72 | 4971 | 21.49 | 30.78 | 5.7 | 4260 | 11.84 | 19.79 | 5.705 | 3805 | 5.31 | 9.94 | 5.705 | 1360 | 0.18 | 0.94 | 6.605 | 6183 | 47.77 | 55.02
5.825 | 5849 | 48.18 | 58.66 | 5.82 | 4983 | 21.5 | 30.72 | 5.8 | 4269 | 11.79 | 19.67 | 5.805 | 3797 | 5.236 | 9.82 | 5.805 | 1349 | 0.177 | 0.94 | 6.705 | 6205 | 47.73 | 54.78
5.93 | 5874 | 48.09 | 58.29 | 5.92 | 4992 | 21.45 | 30.6 | 5.9 | 4285 | 11.76 | 19.55 | 5.905 | 3799 | 5.229 | 9.8 | 5.905 | 1344 | 0.183 | 0.97
6.03 | 5897 | 48.03 | 58 | 6.02 | 4995 | 21.36 | 30.44 | 6 | 4313 | 11.8 | 19.49 | 6.005 | 3810 | 5.234 | 9.78 | 6.005 | 1341 | 0.191 | 1.01
6.13 | 5915 | 47.96 | 57.74 | 6.12 | 4996 | 21.27 | 30.32 | 6.115 | 4345 | 11.83 | 19.39 | 6.105 | 3827 | 5.289 | 9.84 | 6.105 | 1341 | 0.192 | 1.02
6.23 | 5927 | 48.01 | 57.67 | 6.22 | 4997 | 21.18 | 30.19 | 6.215 | 4375 | 11.85 | 19.29 | 6.205 | 3849 | 5.386 | 9.97 | 6.205 | 1338 | 0.189 | 1.01
6.33 | 5933 | 48.33 | 58.01 | 6.32 | 5002 | 21.16 | 30.12 | 6.315 | 4401 | 11.84 | 19.16 | 6.305 | 3873 | 5.49 | 10.09 | 6.305 | 1336 | 0.191 | 1.02
6.43 | 5935 | 48.56 | 58.26 | 6.42 | 5013 | 21.22 | 30.14 | 6.415 | 4422 | 11.79 | 18.98 | 6.405 | 3894 | 5.615 | 10.27 | 6.405 | 1338 | 0.195 | 1.04
6.53 | 5935 | 48.68 | 58.41 | 6.52 | 5029 | 21.27 | 30.12 | 6.515 | 4437 | 11.72 | 18.81 | 6.505 | 3910 | 5.71 | 10.4 | 6.505 | 1342 | 0.206 | 1.09
6.63 | 5932 | 48.63 | 58.37 | 6.62 | 5045 | 21.35 | 30.13 | 6.615 | 4443 | 11.65 | 18.67 | 6.605 | 3915 | 5.771 | 10.5 | 6.605 | 1354 | 0.216 | 1.13
6.73 | 5930 | 48.41 | 58.13 | 6.72 | 5059 | 21.4 | 30.13 | 6.715 | 4441 | 11.59 | 18.58 | 6.705 | 3912 | 5.781 | 10.52 | 6.705 | 1366 | 0.214 | 1.12
6.83 | 5929 | 48.25 | 57.95 | 6.82 | 5069 | 21.4 | 30.07 | 6.815 | 4434 | 11.57 | 18.58 | 6.805 | 3900 | 5.747 | 10.49 | 6.805 | 1377 | 0.216 | 1.12
6.93 | 5932 | 48.04 | 57.68 | 6.92 | 5077 | 21.43 | 30.05 | 6.915 | 4427 | 11.56 | 18.59 | 6.905 | 3882 | 5.692 | 10.44 | 6.905 | 1387 | 0.216 | 1.11
7.03 | 5939 | 47.85 | 57.38 | 7.02 | 5084 | 21.42 | 30 | 7.015 | 4427 | 11.56 | 18.59 | 7.01 | 3858 | 5.616 | 10.36 | 7.01 | 1392 | 0.214 | 1.09
7.13 | 5949 | 47.84 | 57.26 | 7.125 | 5090 | 21.4 | 29.93 | 7.115 | 4430 | 11.55 | 18.57 | 7.11 | 3837 | 5.561 | 10.32 | 7.11 | 1392 | 0.213 | 1.09
7.23 | 5959 | 48.12 | 57.51 | 7.225 | 5094 | 21.38 | 29.89 | 7.215 | 4431 | 11.49 | 18.46 | 7.21 | 3823 | 5.54 | 10.32 | 7.21 | 1388 | 0.209 | 1.07
7.33 | 5964 | 48.67 | 58.11 | 7.325 | 5096 | 21.34 | 29.81 | 7.315 | 4424 | 11.38 | 18.32 | 7.31 | 3819 | 5.521 | 10.29 | 7.31 | 1381 | 0.204 | 1.05
7.43 | 5960 | 49.2 | 58.79 | 7.425 | 5098 | 21.33 | 29.8 | 7.415 | 4408 | 11.22 | 18.13 | 7.41 | 3823 | 5.545 | 10.33 | 7.41 | 1376 | 0.202 | 1.05
7.53 | 5943 | 49.47 | 59.27 | 7.525 | 5100 | 21.38 | 29.86 | 7.515 | 4393 | 11.05 | 17.91 | 7.51 | 3830 | 5.569 | 10.35 | 7.51 | 1372 | 0.199 | 1.04
7.635 | 5915 | 49.4 | 59.48 | 7.625 | 5102 | 21.51 | 30.01 | 7.615 | 4391 | 10.92 | 17.72 | 7.61 | 3837 | 5.576 | 10.35 | 7.61 | 1366 | 0.195 | 1.02
7.735 | 5883 | 49.12 | 59.46 | 7.725 | 5102 | 21.7 | 30.29 | 7.715 | 4404 | 10.86 | 17.55 | 7.71 | 3843 | 5.637 | 10.44 | 7.71 | 1358 | 0.194 | 1.02
7.835 | 5853 | 48.87 | 59.46 | 7.825 | 5095 | 21.91 | 30.62 | 7.815 | 4434 | 10.91 | 17.52 | 7.81 | 3852 | 5.681 | 10.5 | 7.81 | 1348 | 0.194 | 1.03
7.935 | 5830 | 48.68 | 59.45 | 7.925 | 5077 | 22.03 | 30.9 | 7.915 | 4468 | 11.05 | 17.61 | 7.91 | 3864 | 5.769 | 10.63 | 7.91 | 1339 | 0.194 | 1.03
8.035 | 5816 | 48.56 | 59.45 | 8.025 | 5051 | 22.09 | 31.13 | 8.015 | 4493 | 11.23 | 17.79 | 8.01 | 3876 | 5.857 | 10.76 | 8.01 | 1335 | 0.197 | 1.05
8.135 | 5810 | 48.51 | 59.45 | 8.125 | 5021 | 22.06 | 31.29 | 8.115 | 4504 | 11.41 | 18.04 | 8.11 | 3881 | 5.894 | 10.81 | 8.11 | 1338 | 0.203 | 1.08
8.235 | 5809 | 48.49 | 59.44 | 8.225 | 4990 | 21.95 | 31.32 | 8.215 | 4497 | 11.51 | 18.22 | 8.21 | 3878 | 5.895 | 10.82 | 8.21 | 1347 | 0.211 | 1.12
8.335 | 5811 | 48.48 | 59.4 | 8.325 | 4965 | 21.81 | 31.28 | 8.315 | 4477 | 11.54 | 18.35 | 8.31 | 3869 | 5.863 | 10.79 | 8.31 | 1362 | 0.223 | 1.17
8.435 | 5817 | 48.45 | 59.31 | 8.425 | 4948 | 21.64 | 31.13 | 8.415 | 4450 | 11.52 | 18.43 | 8.41 | 3858 | 5.832 | 10.76 | 8.41 | 1378 | 0.226 | 1.17
8.535 | 5825 | 48.4 | 59.17 | 8.525 | 4941 | 21.51 | 31 | 8.515 | 4423 | 11.49 | 18.51 | 8.51 | 3851 | 5.802 | 10.73 | 8.51 | 1392 | 0.221 | 1.13
8.635 | 5839 | 48.33 | 58.94 | 8.625 | 4943 | 21.48 | 30.95 | 8.62 | 4398 | 11.53 | 18.66 | 8.61 | 3846 | 5.809 | 10.75 | 8.61 | 1400 | 0.214 | 1.09
8.735 | 5857 | 48.19 | 58.59 | 8.725 | 4949 | 21.53 | 30.98 | 8.72 | 4379 | 11.61 | 18.88 | 8.71 | 3840 | 5.766 | 10.69 | 8.71 | 1401 | 0.207 | 1.05
8.835 | 5878 | 48.09 | 58.25 | 8.825 | 4953 | 21.58 | 31.03 | 8.82 | 4364 | 11.69 | 19.08 | 8.81 | 3831 | 5.724 | 10.64 | 8.81 | 1397 | 0.204 | 1.04
8.935 | 5899 | 48.05 | 58 | 8.925 | 4954 | 21.57 | 31.01 | 8.92 | 4350 | 11.76 | 19.25 | 8.91 | 3818 | 5.673 | 10.58 | 8.91 | 1391 | 0.208 | 1.07
9.035 | 5916 | 48.06 | 57.85 | 9.025 | 4952 | 21.49 | 30.91 | 9.02 | 4338 | 11.78 | 19.33 | 9.01 | 3806 | 5.59 | 10.46 | 9.01 | 1385 | 0.209 | 1.08
9.135 | 5927 | 48.24 | 57.96 | 9.125 | 4952 | 21.41 | 30.79 | 9.12 | 4328 | 11.78 | 19.38 | 9.11 | 3798 | 5.567 | 10.44 | 9.11 | 1377 | 0.206 | 1.07
9.235 | 5934 | 48.33 | 58 | 9.225 | 4958 | 21.4 | 30.73 | 9.22 | 4323 | 11.8 | 19.44 | 9.21 | 3798 | 5.574 | 10.45 | 9.21 | 1365 | 0.201 | 1.05
9.335 | 5938 | 48.33 | 57.96 | 9.325 | 4971 | 21.43 | 30.7 | 9.32 | 4321 | 11.82 | 19.49 | 9.31 | 3809 | 5.617 | 10.5 | 9.31 | 1351 | 0.189 | 1
9.435 | 5938 | 48.34 | 57.97 | 9.425 | 4988 | 21.5 | 30.69 | 9.42 | 4321 | 11.84 | 19.52 | 9.41 | 3826 | 5.725 | 10.65 | 9.41 | 1337 | 0.182 | 0.97
9.535 | 5938 | 48.39 | 58.03 | 9.525 | 5004 | 21.57 | 30.7 | 9.52 | 4320 | 11.82 | 19.49 | 9.51 | 3846 | 5.825 | 10.78 | 9.51 | 1325 | 0.185 | 0.99
9.635 | 5937 | 48.59 | 58.29 | 9.625 | 5016 | 21.59 | 30.65 | 9.62 | 4315 | 11.75 | 19.38 | 9.61 | 3863 | 5.905 | 10.89 | 9.61 | 1319 | 0.195 | 1.05
9.735 | 5935 | 48.69 | 58.42 | 9.725 | 5021 | 21.61 | 30.65 | 9.72 | 4306 | 11.62 | 19.22 | 9.71 | 3874 | 5.97 | 10.98 | 9.71 | 1317 | 0.205 | 1.11
9.835 | 5935 | 48.69 | 58.43 | 9.825 | 5020 | 21.64 | 30.7 | 9.82 | 4294 | 11.45 | 18.99 | 9.81 | 3879 | 5.986 | 10.99 | 9.81 | 1318 | 0.208 | 1.12
9.935 | 5936 | 48.57 | 58.27 | 9.925 | 5014 | 21.63 | 30.72 | 9.92 | 4285 | 11.3 | 18.78 | 9.915 | 3879 | 5.97 | 10.96 | 9.915 | 1320 | 0.205 | 1.11
10.03 | 5941 | 48.52 | 58.15 | 10.02 | 5005 | 21.64 | 30.79 | 10.02 | 4286 | 11.21 | 18.62 | 10.02 | 3876 | 5.938 | 10.91 | 10.02 | 1322 | 0.205 | 1.1
10.14 | 5949 | 48.67 | 58.26 | 10.13 | 4997 | 21.64 | 30.84 | 10.12 | 4297 | 11.17 | 18.51 | 10.11 | 3870 | 5.866 | 10.8 | 10.12 | 1325 | 0.21 | 1.13
10.23 | 5958 | 48.77 | 58.29 | 10.22 | 4993 | 21.63 | 30.84 | 10.22 | 4316 | 11.18 | 18.45 | 10.21 | 3863 | 5.804 | 10.7 | 10.22 | 1330 | 0.218 | 1.17
10.34 | 5967 | 48.78 | 58.2 | 10.33 | 4992 | 21.66 | 30.9 | 10.32 | 4338 | 11.19 | 18.37 | 10.31 | 3858 | 5.76 | 10.63 | 10.32 | 1340 | 0.223 | 1.19
10.44 | 5973 | 48.58 | 57.92 | 10.42 | 4991 | 21.66 | 30.91 | 10.42 | 4359 | 11.18 | 18.26 | 10.41 | 3856 | 5.731 | 10.58 | 10.42 | 1351 | 0.222 | 1.17
10.53 | 5971 | 48.31 | 57.61 | 10.53 | 4987 | 21.62 | 30.88 | 10.52 | 4376 | 11.12 | 18.09 | 10.52 | 3856 | 5.742 | 10.6 | 10.52 | 1360 | 0.221 | 1.16
10.64 | 5960 | 48.2 | 57.58 | 10.63 | 4981 | 21.59 | 30.86 | 10.62 | 4394 | 11.07 | 17.94 | 10.61 | 3855 | 5.728 | 10.58 | 10.62 | 1370 | 0.224 | 1.16
10.73 | 5940 | 48.24 | 57.83 | 10.73 | 4977 | 21.52 | 30.78 | 10.72 | 4414 | 11.04 | 17.81 | 10.71 | 3855 | 5.748 | 10.62 | 10.72 | 1378 | 0.225 | 1.16
10.84 | 5913 | 48.51 | 58.42 | 10.83 | 4979 | 21.52 | 30.78 | 10.82 | 4435 | 11.01 | 17.68 | 10.81 | 3858 | 5.778 | 10.66 | 10.82 | 1387 | 0.23 | 1.18
10.94 | 5879 | 48.83 | 59.14 | 10.93 | 4987 | 21.58 | 30.82 | 10.92 | 4454 | 11 | 17.59 | 10.91 | 3866 | 5.854 | 10.78 | 10.92 | 1402 | 0.237 | 1.21
11.04 | 5846 | 48.97 | 59.65 | 11.03 | 5001 | 21.66 | 30.85 | 11.02 | 4465 | 10.98 | 17.51 | 11.02 | 3879 | 5.973 | 10.96 | 11.02 | 1418 | 0.239 | 1.2
11.14 | 5815 | 49.02 | 60.02 | 11.13 | 5016 | 21.79 | 30.94 | 11.12 | 4465 | 10.91 | 17.39 | 11.11 | 3894 | 6.075 | 11.11 | 11.12 | 1435 | 0.241 | 1.19
11.24 | 5789 | 48.83 | 60.06 | 11.23 | 5026 | 21.92 | 31.06 | 11.22 | 4454 | 10.81 | 17.29 | 11.21 | 3905 | 6.147 | 11.21 | 11.22 | 1445 | 0.232 | 1.14
11.34 | 5769 | 48.65 | 60.04 | 11.33 | 5026 | 21.96 | 31.11 | 11.32 | 4434 | 10.68 | 17.16 | 11.31 | 3909 | 6.164 | 11.23 | 11.32 | 1446 | 0.216 | 1.06
11.44 | 5755 | 48.52 | 60.04 | 11.43 | 5016 | 21.93 | 31.12 | 11.42 | 4408 | 10.51 | 16.98 | 11.41 | 3907 | 6.145 | 11.2 | 11.42 | 1436 | 0.206 | 1.02
11.54 | 5745 | 48.47 | 60.07 | 11.53 | 4999 | 21.78 | 31.02 | 11.52 | 4385 | 10.36 | 16.83 | 11.52 | 3901 | 6.116 | 11.16 | 11.52 | 1420 | 0.197 | 0.99
11.64 | 5738 | 48.51 | 60.19 | 11.63 | 4977 | 21.52 | 30.8 | 11.62 | 4371 | 10.25 | 16.7 | 11.61 | 3891 | 6.091 | 11.15 | 11.62 | 1402 | 0.191 | 0.97
11.74 | 5735 | 48.51 | 60.22 | 11.73 | 4954 | 21.24 | 30.54 | 11.72 | 4370 | 10.24 | 16.69 | 11.71 | 3878 | 6.054 | 11.12 | 11.72 | 1382 | 0.184 | 0.95
11.84 | 5736 | 48.49 | 60.19 | 11.83 | 4935 | 20.94 | 30.22 | 11.82 | 4384 | 10.36 | 16.83 | 11.81 | 3859 | 5.999 | 11.07 | 11.82 | 1361 | 0.174 | 0.91
11.94 | 5742 | 48.42 | 60.04 | 11.93 | 4923 | 20.7 | 29.95 | 11.92 | 4408 | 10.58 | 17.09 | 11.91 | 3838 | 5.894 | 10.94 | 11.92 | 1341 | 0.174 | 0.92
12.04 | 5754 | 48.35 | 59.83 | 12.03 | 4920 | 20.6 | 29.82 | 12.02 | 4436 | 10.86 | 17.44 | 12.02 | 3815 | 5.797 | 10.82 | 12.02 | 1324 | 0.184 | 0.99
12.14 | 5772 | 48.31 | 59.61 | 12.13 | 4925 | 20.65 | 29.86 | 12.12 | 4464 | 11.14 | 17.77 | 12.11 | 3799 | 5.715 | 10.71 | 12.12 | 1318 | 0.2 | 1.08
12.24 | 5792 | 48.25 | 59.33 | 12.23 | 4938 | 20.83 | 30.04 | 12.22 | 4486 | 11.37 | 18.05 | 12.21 | 3791 | 5.664 | 10.64 | 12.22 | 1324 | 0.214 | 1.15
12.34 | 5813 | 48.18 | 59.03 | 12.33 | 4956 | 21.06 | 30.26 | 12.32 | 4495 | 11.53 | 18.27 | 12.31 | 3791 | 5.665 | 10.64 | 12.32 | 1338 | 0.217 | 1.15
12.44 | 5833 | 48.04 | 58.65 | 12.43 | 4978 | 21.25 | 30.4 | 12.42 | 4488 | 11.6 | 18.4 | 12.41 | 3796 | 5.665 | 10.63 | 12.42 | 1357 | 0.208 | 1.09
12.54 | 5854 | 47.96 | 58.34 | 12.53 | 5002 | 21.41 | 30.48 | 12.52 | 4468 | 11.62 | 18.51 | 12.52 | 3800 | 5.656 | 10.6 | 12.52 | 1369 | 0.193 | 1
12.64 | 5877 | 47.97 | 58.12 | 12.63 | 5026 | 21.57 | 30.57 | 12.62 | 4440 | 11.59 | 18.59 | 12.61 | 3807 | 5.684 | 10.63 | 12.62 | 1369 | 0.177 | 0.92
12.74 | 5903 | 48.14 | 58.07 | 12.73 | 5046 | 21.7 | 30.62 | 12.72 | 4411 | 11.54 | 18.62 | 12.71 | 3817 | 5.695 | 10.62 | 12.72 | 1357 | 0.167 | 0.88
12.84 | 5932 | 48.44 | 58.14 | 12.83 | 5061 | 21.83 | 30.72 | 12.82 | 4392 | 11.5 | 18.65 | 12.81 | 3831 | 5.717 | 10.63 | 12.82 | 1338 | 0.169 | 0.9
12.94 | 5959 | 48.76 | 58.27 | 12.93 | 5068 | 21.83 | 30.67 | 12.92 | 4384 | 11.44 | 18.59 | 12.91 | 3846 | 5.766 | 10.68 | 12.92 | 1319 | 0.179 | 0.97
13.04 | 5978 | 49.04 | 58.41 | 13.03 | 5069 | 21.71 | 30.49 | 13.02 | 4387 | 11.41 | 18.52 | 13.02 | 3858 | 5.781 | 10.67 | 13.02 | 1308 | 0.191 | 1.04
13.14 | 5984 | 49.12 | 58.45 | 13.13 | 5066 | 21.49 | 30.21 | 13.12 | 4394 | 11.39 | 18.45 | 13.11 | 3868 | 5.814 | 10.7 | 13.12 | 1308 | 0.199 | 1.08
13.24 | 5975 | 49.08 | 58.49 | 13.23 | 5059 | 21.21 | 29.85 | 13.22 | 4399 | 11.35 | 18.37 | 13.21 | 3873 | 5.847 | 10.75 | 13.22 | 1314 | 0.202 | 1.1
13.34 | 5955 | 48.92 | 58.5 | 13.33 | 5053 | 21 | 29.59 | 13.32 | 4398 | 11.3 | 18.3 | 13.32 | 3872 | 5.869 | 10.79 | 13.32 | 1323 | 0.206 | 1.11
13.44 | 5930 | 48.71 | 58.49 | 13.44 | 5052 | 20.94 | 29.51 | 13.42 | 4393 | 11.22 | 18.19 | 13.42 | 3865 | 5.891 | 10.85 | 13.42 | 1333 | 0.211 | 1.13
13.54 | 5906 | 48.66 | 58.67 | 13.53 | 5054 | 20.99 | 29.58 | 13.52 | 4393 | 11.15 | 18.08 | 13.52 | 3852 | 5.912 | 10.93 | 13.52 | 1342 | 0.214 | 1.13
13.64 | 5886 | 48.56 | 58.75 | 13.63 | 5057 | 21.18 | 29.82 | 13.62 | 4400 | 11.15 | 18.04 | 13.62 | 3836 | 5.895 | 10.94 | 13.62 | 1352 | 0.214 | 1.13
13.74 | 5871 | 48.54 | 58.87 | 13.73 | 5057 | 21.37 | 30.09 | 13.72 | 4419 | 11.23 | 18.1 | 13.72 | 3821 | 5.867 | 10.93 | 13.72 | 1361 | 0.211 | 1.1
13.84 | 5860 | 48.54 | 58.98 | 13.83 | 5049 | 21.5 | 30.33 | 13.82 | 4444 | 11.43 | 18.31 | 13.82 | 3808 | 5.844 | 10.93 | 13.82 | 1366 | 0.205 | 1.07
13.95 | 5852 | 48.48 | 59 | 13.94 | 5032 | 21.59 | 30.55 | 13.92 | 4470 | 11.65 | 18.56 | 13.92 | 3798 | 5.804 | 10.88 | 13.92 | 1367 | 0.199 | 1.04
14.05 | 5846 | 48.53 | 59.11 | 14.03 | 5009 | 21.54 | 30.62 | 14.02 | 4488 | 11.85 | 18.8 | 14.02 | 3789 | 5.784 | 10.87 | 14.02 | 1365 | 0.196 | 1.02
14.14 | 5841 | 48.54 | 59.18 | 14.13 | 4986 | 21.44 | 30.62 | 14.12 | 4492 | 11.96 | 18.96 | 14.12 | 3782 | 5.767 | 10.86 | 14.12 | 1364 | 0.199 | 1.04
14.25 | 5835 | 48.57 | 59.28 | 14.23 | 4968 | 21.35 | 30.6 | 14.22 | 4479 | 11.94 | 18.99 | 14.22 | 3778 | 5.733 | 10.81 | 14.22 | 1367 | 0.207 | 1.08
14.34 | 5827 | 48.59 | 59.38 | 14.33 | 4961 | 21.3 | 30.57 | 14.32 | 4453 | 11.89 | 19.02 | 14.32 | 3778 | 5.719 | 10.78 | 14.32 | 1372 | 0.218 | 1.13
14.45 | 5819 | 48.6 | 59.46 | 14.44 | 4963 | 21.33 | 30.6 | 14.42 | 4421 | 11.83 | 19.05 | 14.42 | 3785 | 5.733 | 10.79 | 14.42 | 1378 | 0.222 | 1.15
14.55 | 5813 | 48.58 | 59.51 | 14.53 | 4972 | 21.42 | 30.68 | 14.52 | 4392 | 11.8 | 19.13 | 14.52 | 3796 | 5.734 | 10.76 | 14.52 | 1380 | 0.223 | 1.15
14.64 | 5811 | 48.48 | 59.41 | 14.63 | 4982 | 21.52 | 30.76 | 14.62 | 4371 | 11.82 | 19.26 | 14.62 | 3809 | 5.74 | 10.73 | 14.62 | 1379 | 0.22 | 1.14
14.75 | 5816 | 48.35 | 59.19 | 14.73 | 4990 | 21.54 | 30.74 | 14.72 | 4358 | 11.85 | 19.37 | 14.72 | 3820 | 5.732 | 10.69 | 14.72 | 1375 | 0.215 | 1.12
14.84 | 5830 | 48.24 | 58.92 | 14.83 | 4994 | 21.51 | 30.67 | 14.82 | 4351 | 11.88 | 19.45 | 14.82 | 3827 | 5.687 | 10.58 | 14.82 | 1372 | 0.215 | 1.12
14.95 | 5851 | 48.06 | 58.5 | 14.94 | 4996 | 21.43 | 30.54 | 14.92 | 4345 | 11.92 | 19.53 | 14.92 | 3830 | 5.657 | 10.52 | 14.93 | 1371 | 0.214 | 1.11
15.05 | 5876 | 47.93 | 58.08 | 15.03 | 4998 | 21.32 | 30.37 | 15.02 | 4337 | 11.97 | 19.65 | 15.02 | 3833 | 5.601 | 10.41 | 15.03 | 1368 | 0.21 | 1.09
15.14 | 5903 | 47.84 | 57.71 | 15.13 | 5001 | 21.29 | 30.31 | 15.12 | 4329 | 12.05 | 19.82 | 15.13 | 3837 | 5.558 | 10.32 | 15.13 | 1364 | 0.205 | 1.07
15.25 | 5932 | 47.82 | 57.4 | 15.23 | 5003 | 21.34 | 30.37 | 15.22 | 4323 | 12.13 | 19.98 | 15.22 | 3842 | 5.513 | 10.22 | 15.23 | 1355 | 0.196 | 1.03
15.34 | 5961 | 48.04 | 57.39 | 15.33 | 5003 | 21.43 | 30.5 | 15.32 | 4320 | 12.19 | 20.08 | 15.32 | 3850 | 5.482 | 10.14 | 15.33 | 1344 | 0.191 | 1.01
15.45 | 5985 | 48.26 | 57.41 | 15.44 | 4999 | 21.53 | 30.68 | 15.42 | 4320 | 12.18 | 20.07 | 15.42 | 3857 | 5.505 | 10.16 | 15.43 | 1332 | 0.195 | 1.04
15.55 | 6001 | 48.34 | 57.36 | 15.53 | 4991 | 21.58 | 30.79 | 15.52 | 4323 | 12.13 | 19.97 | 15.52 | 3865 | 5.554 | 10.23 | 15.53 | 1322 | 0.205 | 1.11
15.64 | 6004 | 48.36 | 57.35 | 15.63 | 4982 | 21.52 | 30.76 | 15.62 | 4329 | 12.06 | 19.84 | 15.63 | 3874 | 5.653 | 10.39 | 15.63 | 1317 | 0.218 | 1.18
15.75 | 5992 | 48.36 | 57.47 | 15.73 | 4972 | 21.41 | 30.65 | 15.72 | 4336 | 12 | 19.71 | 15.72 | 3880 | 5.724 | 10.51 | 15.73 | 1322 | 0.228 | 1.23
15.84 | 5968 | 48.42 | 57.77 | 15.83 | 4964 | 21.28 | 30.52 | 15.82 | 4344 | 11.94 | 19.58 | 15.82 | 3880 | 5.771 | 10.59 | 15.83 | 1337 | 0.233 | 1.24
15.95 | 5939 | 48.58 | 58.25 | 15.94 | 4958 | 21.19 | 30.44 | 15.92 | 4352 | 11.82 | 19.35 | 15.92 | 3872 | 5.745 | 10.57 | 15.93 | 1361 | 0.238 | 1.24
16.05 | 5911 | 48.64 | 58.6 | 16.03 | 4954 | 21.19 | 30.46 | 16.02 | 4357 | 11.67 | 19.07 | 16.02 | 3855 | 5.686 | 10.5 | 16.03 | 1390 | 0.245 | 1.26
16.14 | 5890 | 48.5 | 58.63 | 16.13 | 4952 | 21.24 | 30.54 | 16.12 | 4360 | 11.48 | 18.75 | 16.13 | 3834 | 5.622 | 10.44 | 16.13 | 1416 | 0.244 | 1.22
16.25 | 5879 | 48.42 | 58.65 | 16.23 | 4951 | 21.29 | 30.62 | 16.22 | 4363 | 11.34 | 18.51 | 16.22 | 3815 | 5.514 | 10.29 | 16.23 | 1434 | 0.235 | 1.17
16.34 | 5877 | 48.26 | 58.48 | 16.33 | 4948 | 21.28 | 30.62 | 16.32 | 4368 | 11.29 | 18.41 | 16.32 | 3799 | 5.432 | 10.18 | 16.33 | 1438 | 0.219 | 1.09
16.45 | 5879 | 48.18 | 58.36 | 16.44 | 4947 | 21.24 | 30.57 | 16.42 | 4376 | 11.3 | 18.38 | 16.42 | 3791 | 5.35 | 10.05 | 16.43 | 1427 | 0.198 | 0.99
16.55 | 5884 | 48.28 | 58.43 | 16.53 | 4946 | 21.14 | 30.44 | 16.52 | 4388 | 11.36 | 18.43 | 16.52 | 3790 | 5.278 | 9.92 | 16.53 | 1406 | 0.187 | 0.95
16.64 | 5888 | 48.31 | 58.42 | 16.63 | 4943 | 21 | 30.25 | 16.62 | 4402 | 11.43 | 18.49 | 16.63 | 3796 | 5.269 | 9.88 | 16.63 | 1385 | 0.186 | 0.96
16.75 | 5890 | 48.51 | 58.64 | 16.73 | 4941 | 20.84 | 30.04 | 16.72 | 4414 | 11.49 | 18.53 | 16.72 | 3809 | 5.284 | 9.88 | 16.73 | 1369 | 0.191 | 0.99
16.84 | 5890 | 48.63 | 58.8 | 16.83 | 4940 | 20.73 | 29.89 | 16.82 | 4422 | 11.5 | 18.52 | 16.82 | 3830 | 5.334 | 9.92 | 16.83 | 1365 | 0.204 | 1.07
16.95 | 5889 | 48.55 | 58.71 | 16.94 | 4944 | 20.74 | 29.87 | 16.92 | 4427 | 11.5 | 18.49 | 16.92 | 3853 | 5.428 | 10.03 | 16.93 | 1369 | 0.216 | 1.12
17.05 | 5889 | 48.5 | 58.64 | 17.03 | 4957 | 20.9 | 30.02 | 17.02 | 4432 | 11.49 | 18.45 | 17.02 | 3876 | 5.515 | 10.13 | 17.03 | 1373 | 0.219 | 1.13
17.14 | 5893 | 48.3 | 58.37 | 17.13 | 4975 | 21.12 | 30.23 | 17.12 | 4440 | 11.49 | 18.44 | 17.13 | 3892 | 5.614 | 10.27 | 17.13 | 1372 | 0.216 | 1.12
17.25 | 5900 | 48.09 | 58.04 | 17.23 | 4992 | 21.27 | 30.34 | 17.22 | 4448 | 11.54 | 18.48 | 17.22 | 3898 | 5.682 | 10.38 | 17.23 | 1366 | 0.211 | 1.1
17.35 | 5910 | 48 | 57.83 | 17.33 | 5000 | 21.33 | 30.37 | 17.32 | 4454 | 11.6 | 18.55 | 17.32 | 3895 | 5.723 | 10.46 | 17.33 | 1357 | 0.208 | 1.09
17.45 | 5922 | 47.93 | 57.63 | 17.44 | 5000 | 21.27 | 30.3 | 17.42 | 4457 | 11.66 | 18.62 | 17.42 | 3888 | 5.73 | 10.49 | 17.43 | 1351 | 0.213 | 1.12
17.55 | 5935 | 48.06 | 57.67 | 17.53 | 4992 | 21.15 | 30.17 | 17.52 | 4457 | 11.69 | 18.67 | 17.52 | 3879 | 5.725 | 10.51 | 17.53 | 1350 | 0.219 | 1.16
17.65 | 5946 | 48.44 | 58.01 | 17.63 | 4983 | 21.05 | 30.08 | 17.62 | 4454 | 11.69 | 18.69 | 17.63 | 3869 | 5.729 | 10.54 | 17.63 | 1351 | 0.226 | 1.19
17.75 | 5952 | 48.85 | 58.45 | 17.73 | 4975 | 20.98 | 30.03 | 17.72 | 4449 | 11.67 | 18.67 | 17.72 | 3860 | 5.752 | 10.61 | 17.73 | 1355 | 0.233 | 1.23
17.85 | 5950 | 49.13 | 58.8 | 17.83 | 4971 | 20.96 | 30.03 | 17.82 | 4442 | 11.6 | 18.6 | 17.82 | 3853 | 5.806 | 10.73 | 17.83 | 1361 | 0.235 | 1.23
17.95 | 5939 | 49.26 | 59.05 | 17.94 | 4971 | 20.99 | 30.07 | 17.94 | 4435 | 11.51 | 18.48 | 17.93 | 3851 | 5.873 | 10.86 | 17.93 | 1367 | 0.233 | 1.21
18.05 | 5923 | 49.1 | 59.03 | 18.03 | 4975 | 21.05 | 30.13 | 18.03 | 4432 | 11.41 | 18.33 | 18.03 | 3855 | 5.927 | 10.95 | 18.03 | 1373 | 0.23 | 1.19
18.15 | 5905 | 48.86 | 58.92 | 18.13 | 4981 | 21.06 | 30.11 | 18.13 | 4429 | 11.31 | 18.18 | 18.13 | 3864 | 5.979 | 11.02 | 18.13 | 1378 | 0.225 | 1.16
18.25 | 5891 | 48.74 | 58.92 | 18.23 | 4989 | 21.03 | 30.02 | 18.24 | 4427 | 11.23 | 18.07 | 18.23 | 3873 | 6.012 | 11.05 | 18.23 | 1380 | 0.222 | 1.15
18.35 | 5881 | 48.55 | 58.78 | 18.33 | 5001 | 21.03 | 29.94 | 18.34 | 4427 | 11.23 | 18.06 | 18.33 | 3879 | 6.01 | 11.03 | 18.33 | 1383 | 0.223 | 1.15
18.45 | 5877 | 48.54 | 58.81 | 18.44 | 5015 | 20.98 | 29.79 | 18.44 | 4429 | 11.29 | 18.15 | 18.43 | 3881 | 5.982 | 10.98 | 18.43 | 1386 | 0.22 | 1.13
18.55 | 5876 | 48.5 | 58.77 | 18.53 | 5028 | 20.93 | 29.65 | 18.53 | 4438 | 11.4 | 18.29 | 18.53 | 3878 | 5.922 | 10.88 | 18.53 | 1388 | 0.216 | 1.11
18.65 | 5877 | 48.47 | 58.73 | 18.63 | 5037 | 20.91 | 29.56 | 18.63 | 4452 | 11.52 | 18.43 | 18.63 | 3871 | 5.882 | 10.82 | 18.63 | 1390 | 0.211 | 1.08
18.75 | 5877 | 48.55 | 58.83 | 18.73 | 5041 | 20.81 | 29.4 | 18.74 | 4467 | 11.57 | 18.44 | 18.73 | 3865 | 5.858 | 10.79 | 18.73 | 1388 | 0.205 | 1.05
18.85 | 5878 | 48.52 | 58.79 | 18.83 | 5043 | 20.81 | 29.38 | 18.84 | 4478 | 11.52 | 18.32 | 18.83 | 3860 | 5.879 | 10.85 | 18.83 | 1383 | 0.2 | 1.03
18.95 | 5879 | 48.63 | 58.9 | 18.94 | 5047 | 20.86 | 29.44 | 18.94 | 4483 | 11.43 | 18.15 | 18.93 | 3855 | 5.878 | 10.86 | 18.93 | 1376 | 0.202 | 1.04
19.05 | 5882 | 48.65 | 58.89 | 19.03 | 5051 | 20.93 | 29.51 | 19.03 | 4482 | 11.3 | 17.96 | 19.03 | 3852 | 5.881 | 10.87 | 19.03 | 1371 | 0.207 | 1.08
19.15 | 5887 | 48.59 | 58.77 | 19.13 | 5057 | 21.05 | 29.65 | 19.13 | 4480 | 11.24 | 17.86 | 19.13 | 3851 | 5.881 | 10.88 | 19.13 | 1370 | 0.215 | 1.12
19.25 | 5893 | 48.58 | 58.7 | 19.23 | 5063 | 21.1 | 29.68 | 19.24 | 4483 | 11.25 | 17.88 | 19.23 | 3855 | 5.893 | 10.89 | 19.23 | 1378 | 0.224 | 1.16
19.36 | 5899 | 48.4 | 58.43 | 19.33 | 5068 | 21.15 | 29.71 | 19.34 | 4493 | 11.35 | 17.98 | 19.33 | 3863 | 5.949 | 10.96 | 19.33 | 1389 | 0.228 | 1.17
19.45 | 5904 | 48.26 | 58.2 | 19.44 | 5074 | 21.18 | 29.73 | 19.44 | 4507 | 11.51 | 18.19 | 19.43 | 3873 | 5.99 | 11.01 | 19.43 | 1395 | 0.223 | 1.14
19.56 | 5909 | 48.19 | 58.08 | 19.53 | 5079 | 21.24 | 29.77 | 19.53 | 4521 | 11.75 | 18.51 | 19.53 | 3881 | 6.038 | 11.08 | 19.53 | 1394 | 0.213 | 1.09
19.66 | 5913 | 48.21 | 58.06 | 19.63 | 5079 | 21.28 | 29.83 | 19.63 | 4526 | 12.01 | 18.9 | 19.63 | 3885 | 6.064 | 11.11 | 19.63 | 1383 | 0.201 | 1.03
19.75 | 5914 | 48.39 | 58.27 | 19.73 | 5071 | 21.29 | 29.9 | 19.74 | 4518 | 12.29 | 19.37 | 19.73 | 3888 | 6.09 | 11.15 | 19.73 | 1367 | 0.191 | 1
19.86 | 5912 | 48.66 | 58.61 | 19.83 | 5053 | 21.24 | 29.93 | 19.84 | 4498 | 12.53 | 19.83 | 19.83 | 3890 | 6.116 | 11.19 | 19.83 | 1353 | 0.19 | 1
19.95 | 5907 | 48.8 | 58.83 | 19.93 | 5031 | 21.13 | 29.9 | 19.94 | 4469 | 12.67 | 20.19 | 19.93 | 3893 | 6.142 | 11.24 | 19.93 | 1343 | 0.194 | 1.03
20.06 | 5901 | 48.74 | 58.82 | 20.04 | 5010 | 21.05 | 29.92 | 20.03 | 4435 | 12.73 | 20.44 | 20.03 | 3893 | 6.15 | 11.25 | 20.03 | 1338 | 0.199 | 1.06
20.16 | 5895 | 48.65 | 58.77 | 20.14 | 4996 | 20.98 | 29.91 | 20.13 | 4399 | 12.7 | 20.55 | 20.13 | 3888 | 6.162 | 11.29 | 20.13 | 1338 | 0.201 | 1.07
20.25 | 5889 | 48.5 | 58.64 | 20.23 | 4993 | 20.99 | 29.94 | 20.24 | 4362 | 12.58 | 20.54 | 20.23 | 3879 | 6.174 | 11.33 | 20.23 | 1340 | 0.202 | 1.07
20.36 | 5883 | 48.38 | 58.56 | 20.33 | 4998 | 21.12 | 30.09 | 20.34 | 4328 | 12.41 | 20.42 | 20.33 | 3866 | 6.204 | 11.43 | 20.33 | 1341 | 0.202 | 1.07
20.45 | 5877 | 48.4 | 58.64 | 20.43 | 5006 | 21.25 | 30.23 | 20.44 | 4295 | 12.21 | 20.24 | 20.43 | 3853 | 6.238 | 11.53 | 20.43 | 1342 | 0.202 | 1.07
20.56 | 5873 | 48.31 | 58.58 | 20.54 | 5013 | 21.4 | 30.4 | 20.54 | 4271 | 12.02 | 20.04 | 20.53 | 3840 | 6.247 | 11.58 | 20.53 | 1342 | 0.204 | 1.08
20.66 | 5871 | 48.36 | 58.66 | 20.64 | 5012 | 21.55 | 30.62 | 20.64 | 4258 | 11.89 | 19.88 | 20.63 | 3827 | 6.257 | 11.64 | 20.63 | 1347 | 0.206 | 1.09
20.75 | 5868 | 48.44 | 58.78 | 20.73 | 5002 | 21.61 | 30.76 | 20.74 | 4258 | 11.82 | 19.77 | 20.73 | 3814 | 6.222 | 11.62 | 20.73 | 1353 | 0.204 | 1.07
20.86 | 5864 | 48.57 | 58.98 | 20.83 | 4985 | 21.6 | 30.85 | 20.84 | 4271 | 11.8 | 19.68 | 20.83 | 3805 | 6.197 | 11.6 | 20.83 | 1361 | 0.199 | 1.04
20.95 | 5854 | 48.74 | 59.28 | 20.93 | 4967 | 21.52 | 30.85 | 20.94 | 4294 | 11.82 | 19.6 | 20.93 | 3801 | 6.166 | 11.55 | 20.93 | 1363 | 0.193 | 1.01
21.06 | 5843 | 48.77 | 59.44 | 21.04 | 4949 | 21.35 | 30.72 | 21.04 | 4323 | 11.85 | 19.52 | 21.03 | 3806 | 6.123 | 11.46 | 21.03 | 1360 | 0.192 | 1
21.16 | 5830 | 48.8 | 59.6 | 21.14 | 4934 | 21.18 | 30.56 | 21.14 | 4352 | 11.87 | 19.42 | 21.13 | 3817 | 6.112 | 11.4 | 21.13 | 1356 | 0.198 | 1.04
21.25 | 5820 | 48.75 | 59.65 | 21.23 | 4924 | 21.05 | 30.44 | 21.24 | 4375 | 11.9 | 19.38 | 21.23 | 3833 | 6.083 | 11.3 | 21.23 | 1355 | 0.208 | 1.09
21.36 | 5812 | 48.7 | 59.67 | 21.33 | 4919 | 21 | 30.4 | 21.34 | 4389 | 11.94 | 19.37 | 21.33 | 3850 | 6.072 | 11.23 | 21.33 | 1360 | 0.214 | 1.12
21.45 | 5807 | 48.68 | 59.7 | 21.44 | 4921 | 21.04 | 30.44 | 21.44 | 4397 | 11.99 | 19.42 | 21.43 | 3863 | 6.048 | 11.15 | 21.43 | 1362 | 0.211 | 1.1
21.56 | 5805 | 48.61 | 59.63 | 21.54 | 4930 | 21.14 | 30.53 | 21.54 | 4401 | 12.05 | 19.49 | 21.53 | 3874 | 6.035 | 11.09 | 21.53 | 1360 | 0.204 | 1.07
21.66 | 5808 | 48.49 | 59.45 | 21.64 | 4941 | 21.24 | 30.61 | 21.64 | 4403 | 12.09 | 19.55 | 21.63 | 3880 | 6.048 | 11.1 | 21.63 | 1353 | 0.199 | 1.04
21.75 | 5819 | 48.33 | 59.15 | 21.74 | 4952 | 21.29 | 30.62 | 21.74 | 4402 | 12.12 | 19.61 | 21.73 | 3885 | 6.09 | 11.16 | 21.73 | 1350 | 0.2 | 1.05
21.86 | 5836 | 48.19 | 58.8 | 21.84 | 4963 | 21.28 | 30.54 | 21.84 | 4396 | 12.14 | 19.66 | 21.83 | 3888 | 6.146 | 11.26 | 21.83 | 1355 | 0.204 | 1.07
21.96 | 5857 | 48.15 | 58.53 | 21.94 | 4972 | 21.22 | 30.39 | 21.94 | 4385 | 12.15 | 19.73 | 21.93 | 3888 | 6.18 | 11.32 | 21.93 | 1364 | 0.206 | 1.07
22.06 | 5882 | 48.11 | 58.25 | 22.04 | 4980 | 21.16 | 30.26 | 22.04 | 4373 | 12.17 | 19.82 | 22.03 | 3883 | 6.198 | 11.37 | 22.03 | 1374 | 0.206 | 1.07
22.16 | 5907 | 48 | 57.86 | 22.14 | 4986 | 21.12 | 30.16 | 22.15 | 4364 | 12.17 | 19.86 | 22.13 | 3874 | 6.173 | 11.35 | 22.13 | 1380 | 0.203 | 1.05
22.26 | 5933 | 47.68 | 57.23 | 22.24 | 4993 | 21.11 | 30.12 | 22.25 | 4361 | 12.18 | 19.89 | 22.23 | 3859 | 6.152 | 11.35 | 22.23 | 1381 | 0.2 | 1.03
22.36 | 5957 | 47.21 | 56.43 | 22.34 | 4999 | 21.17 | 30.16 | 22.34 | 4362 | 12.19 | 19.9 | 22.33 | 3845 | 6.108 | 11.31 | 22.33 | 1381 | 0.201 | 1.04
22.46 | 5978 | 46.79 | 55.74 | 22.44 | 5008 | 21.24 | 30.2 | 22.44 | 4368 | 12.19 | 19.88 | 22.43 | 3835 | 6.088 | 11.3 | 22.43 | 1381 | 0.202 | 1.04
22.56 | 5992 | 46.5 | 55.26 | 22.54 | 5019 | 21.32 | 30.25 | 22.54 | 4377 | 12.22 | 19.88 | 22.53 | 3832 | 6.089 | 11.31 | 22.53 | 1384 | 0.202 | 1.04
22.66 | 5999 | 46.37 | 55.05 | 22.64 | 5029 | 21.45 | 30.38 | 22.65 | 4387 | 12.28 | 19.92 | 22.63 | 3839 | 6.135 | 11.38 | 22.63 | 1386 | 0.202 | 1.04
22.76 | 5999 | 46.4 | 55.08 | 22.74 | 5032 | 21.5 | 30.43 | 22.75 | 4396 | 12.34 | 19.99 | 22.73 | 3853 | 6.254 | 11.56 | 22.73 | 1385 | 0.201 | 1.04
22.86 | 5995 | 46.54 | 55.28 | 22.84 | 5026 | 21.53 | 30.51 | 22.84 | 4400 | 12.43 | 20.11 | 22.83 | 3871 | 6.387 | 11.75 | 22.83 | 1383 | 0.201 | 1.03
22.96 | 5988 | 46.93 | 55.8 | 22.94 | 5010 | 21.49 | 30.54 | 22.94 | 4398 | 12.51 | 20.26 | 22.93 | 3889 | 6.545 | 11.98 | 22.93 | 1378 | 0.203 | 1.05
23.06 | 5978 | 47.58 | 56.68 | 23.04 | 4990 | 21.36 | 30.48 | 23.04 | 4391 | 12.58 | 20.4 | 23.03 | 3899 | 6.662 | 12.16 | 23.03 | 1375 | 0.208 | 1.08
23.16 | 5963 | 48.29 | 57.67 | 23.14 | 4972 | 21.25 | 30.44 | 23.15 | 4383 | 12.65 | 20.55 | 23.13 | 3901 | 6.716 | 12.26 | 23.13 | 1379 | 0.214 | 1.11
23.26 | 5942 | 48.87 | 58.56 | 23.24 | 4961 | 21.16 | 30.38 | 23.25 | 4375 | 12.7 | 20.66 | 23.24 | 3893 | 6.738 | 12.33 | 23.23 | 1386 | 0.221 | 1.14
23.36 | 5920 | 49.12 | 59.08 | 23.34 | 4956 | 21.1 | 30.32 | 23.34 | 4370 | 12.68 | 20.65 | 23.34 | 3877 | 6.687 | 12.28 | 23.33 | 1396 | 0.227 | 1.16
23.46 | 5900 | 49.01 | 59.16 | 23.44 | 4956 | 21.07 | 30.27 | 23.44 | 4367 | 12.62 | 20.58 | 23.44 | 3859 | 6.612 | 12.2 | 23.43 | 1402 | 0.221 | 1.12
23.56 | 5885 | 48.85 | 59.1 | 23.54 | 4955 | 21.01 | 30.19 | 23.54 | 4365 | 12.57 | 20.5 | 23.54 | 3841 | 6.529 | 12.1 | 23.53 | 1400 | 0.209 | 1.06
23.66 | 5878 | 48.65 | 58.93 | 23.64 | 4955 | 20.94 | 30.1 | 23.65 | 4364 | 12.53 | 20.45 | 23.64 | 3825 | 6.405 | 11.92 | 23.63 | 1388 | 0.197 | 1.01
23.77 | 5876 | 48.48 | 58.75 | 23.74 | 4956 | 20.91 | 30.05 | 23.75 | 4364 | 12.57 | 20.52 | 23.74 | 3813 | 6.325 | 11.81 | 23.73 | 1373 | 0.189 | 0.98
23.87 | 5877 | 48.46 | 58.71 | 23.84 | 4961 | 20.95 | 30.07 | 23.84 | 4364 | 12.62 | 20.59 | 23.84 | 3805 | 6.253 | 11.7 | 23.83 | 1359 | 0.193 | 1.01
23.97 | 5880 | 48.33 | 58.53 | 23.94 | 4970 | 21.05 | 30.16 | 23.94 | 4361 | 12.64 | 20.64 | 23.94 | 3797 | 6.177 | 11.58 | 23.93 | 1350 | 0.205 | 1.08
24.07 | 5883 | 48.34 | 58.51 | 24.04 | 4979 | 21.14 | 30.24 | 24.04 | 4356 | 12.64 | 20.66 | 24.04 | 3790 | 6.132 | 11.52 | 24.03 | 1349 | 0.216 | 1.14
24.17 | 5889 | 48.34 | 58.45 | 24.14 | 4983 | 21.13 | 30.2 | 24.15 | 4350 | 12.59 | 20.61 | 24.14 | 3783 | 6.079 | 11.44 | 24.13 | 1353 | 0.223 | 1.17
24.27 | 5895 | 48.32 | 58.37 | 24.24 | 4980 | 21 | 30.03 | 24.25 | 4345 | 12.57 | 20.6 | 24.24 | 3780 | 6.031 | 11.36 | 24.23 | 1362 | 0.228 | 1.19
24.37 | 5898 | 48.44 | 58.48 | 24.34 | 4972 | 20.78 | 29.77 | 24.34 | 4345 | 12.58 | 20.62 | 24.34 | 3786 | 6.021 | 11.33 | 24.33 | 1376 | 0.23 | 1.19
24.47 | 5895 | 48.47 | 58.55 | 24.44 | 4964 | 20.57 | 29.51 | 24.44 | 4350 | 12.66 | 20.72 | 24.44 | 3802 | 6.045 | 11.32 | 24.43 | 1387 | 0.229 | 1.17
24.57 | 5884 | 48.56 | 58.76 | 24.54 | 4961 | 20.45 | 29.36 | 24.54 | 4356 | 12.77 | 20.88 | 24.54 | 3827 | 6.083 | 11.32 | 24.53 | 1394 | 0.223 | 1.14
24.67 | 5867 | 48.64 | 59.03 | 24.64 | 4965 | 20.45 | 29.34 | 24.65 | 4359 | 12.87 | 21.02 | 24.64 | 3855 | 6.177 | 11.41 | 24.63 | 1392 | 0.212 | 1.09
24.78 | 5851 | 48.58 | 59.12 | 24.74 | 4974 | 20.53 | 29.39 | 24.75 | 4358 | 12.93 | 21.13 | 24.74 | 3881 | 6.283 | 11.53 | 24.73 | 1382 | 0.201 | 1.04
24.88 | 5838 | 48.54 | 59.2 | 24.84 | 4987 | 20.65 | 29.49 | 24.84 | 4356 | 12.94 | 21.16 | 24.84 | 3897 | 6.377 | 11.65 | 24.83 | 1367 | 0.198 | 1.03
24.98 | 5830 | 48.44 | 59.16 | 24.94 | 5001 | 20.8 | 29.61 | 24.94 | 4357 | 12.92 | 21.12 | 24.94 | 3901 | 6.459 | 11.79 | 24.93 | 1352 | 0.203 | 1.07
25.08 | 5824 | 48.36 | 59.13 | 25.04 | 5014 | 20.93 | 29.72 | 25.05 | 4365 | 12.89 | 21.03 | 25.04 | 3894 | 6.495 | 11.88 | 25.03 | 1342 | 0.214 | 1.14
25.17 | 5819 | 48.31 | 59.13 | 25.14 | 5025 | 21.02 | 29.78 | 25.15 | 4378 | 12.85 | 20.9 | 25.14 | 3878 | 6.477 | 11.89 | 25.13 | 1341 | 0.227 | 1.2
25.28 | 5815 | 48.31 | 59.17 | 25.24 | 5031 | 21.1 | 29.86 | 25.25 | 4393 | 12.78 | 20.72 | 25.24 | 3855 | 6.412 | 11.84 | 25.23 | 1351 | 0.235 | 1.24
25.38 | 5812 | 48.35 | 59.24 | 25.34 | 5032 | 21.09 | 29.84 | 25.35 | 4408 | 12.72 | 20.54 | 25.34 | 3830 | 6.331 | 11.77 | 25.33 | 1366 | 0.233 | 1.22
25.48 | 5812 | 48.4 | 59.3 | 25.44 | 5031 | 21.04 | 29.77 | 25.45 | 4419 | 12.65 | 20.39 | 25.44 | 3806 | 6.218 | 11.63 | 25.43 | 1378 | 0.224 | 1.16
25.58 | 5815 | 48.48 | 59.38 | 25.54 | 5030 | 21 | 29.72 | 25.55 | 4424 | 12.58 | 20.25 | 25.54 | 3790 | 6.161 | 11.58 | 25.53 | 1382 | 0.212 | 1.09
25.67 | 5819 | 48.49 | 59.34 | 25.64 | 5032 | 20.92 | 29.61 | 25.65 | 4424 | 12.52 | 20.16 | 25.64 | 3786 | 6.128 | 11.53 | 25.63 | 1379 | 0.202 | 1.04
25.78 | 5828 | 48.47 | 59.23 | 25.74 | 5037 | 20.92 | 29.58 | 25.75 | 4420 | 12.45 | 20.06 | 25.74 | 3796 | 6.103 | 11.45 | 25.73 | 1372 | 0.202 | 1.05
25.88 | 5841 | 48.41 | 59.02 | 25.84 | 5044 | 20.94 | 29.57 | 25.85 | 4415 | 12.37 | 19.96 | 25.84 | 3815 | 6.115 | 11.41 | 25.83 | 1370 | 0.208 | 1.08
25.98 | 5857 | 48.3 | 58.73 | 25.95 | 5049 | 20.95 | 29.54 | 25.95 | 4409 | 12.3 | 19.87 | 25.94 | 3837 | 6.092 | 11.31 | 25.93 | 1371 | 0.209 | 1.09
26.08 | 5873 | 48.29 | 58.55 | 26.05 | 5050 | 20.94 | 29.52 | 26.05 | 4403 | 12.22 | 19.76 | 26.05 | 3855 | 6.098 | 11.26 | 26.03 | 1371 | 0.209 | 1.08
26.17 | 5887 | 48.26 | 58.37 | 26.15 | 5047 | 20.9 | 29.49 | 26.15 | 4397 | 12.14 | 19.66 | 26.14 | 3868 | 6.113 | 11.26 | 26.13 | 1369 | 0.205 | 1.07
26.28 | 5898 | 48.29 | 58.3 | 26.26 | 5042 | 20.88 | 29.49 | 26.25 | 4396 | 12.12 | 19.62 | 26.24 | 3877 | 6.145 | 11.29 | 26.23 | 1364 | 0.2 | 1.04
26.38 | 5905 | 48.35 | 58.31 | 26.36 | 5035 | 20.87 | 29.51 | 26.35 | 4403 | 12.15 | 19.65 | 26.34 | 3883 | 6.204 | 11.38 | 26.33 | 1360 | 0.197 | 1.03
26.48 | 5910 | 48.32 | 58.22 | 26.45 | 5027 | 20.87 | 29.57 | 26.45 | 4418 | 12.27 | 19.77 | 26.44 | 3888 | 6.252 | 11.45 | 26.43 | 1358 | 0.197 | 1.03
26.58 | 5916 | 48.26 | 58.09 | 26.55 | 5017 | 20.86 | 29.61 | 26.55 | 4439 | 12.4 | 19.9 | 26.55 | 3886 | 6.258 | 11.47 | 26.54 | 1356 | 0.196 | 1.03
26.67 | 5923 | 48.09 | 57.82 | 26.65 | 5008 | 20.88 | 29.69 | 26.65 | 4459 | 12.52 | 19.99 | 26.64 | 3873 | 6.198 | 11.4 | 26.64 | 1355 | 0.197 | 1.04
26.78 | 5933 | 47.89 | 57.48 | 26.76 | 5002 | 20.93 | 29.79 | 26.75 | 4476 | 12.58 | 20.01 | 26.74 | 3850 | 6.108 | 11.3 | 26.74 | 1357 | 0.204 | 1.07
26.88 | 5943 | 47.85 | 57.34 | 26.86 | 4999 | 20.96 | 29.86 | 26.85 | 4485 | 12.54 | 19.92 | 26.84 | 3820 | 5.981 | 11.15 | 26.84 | 1362 | 0.211 | 1.1
26.98 | 5953 | 48.09 | 57.52 | 26.96 | 4996 | 21.02 | 29.95 | 26.95 | 4486 | 12.43 | 19.73 | 26.94 | 3794 | 5.89 | 11.05 | 26.94 | 1368 | 0.217 | 1.13
27.08 | 5963 | 48.6 | 58.03 | 27.06 | 4993 | 21.01 | 29.97 | 27.05 | 4478 | 12.22 | 19.43 | 27.05 | 3778 | 5.822 | 10.97 | 27.04 | 1378 | 0.219 | 1.13
27.17 | 5973 | 49.13 | 58.57 | 27.16 | 4986 | 20.98 | 29.96 | 27.15 | 4463 | 11.99 | 19.13 | 27.14 | 3773 | 5.76 | 10.87 | 27.14 | 1387 | 0.217 | 1.11
27.28 | 5982 | 49.5 | 58.92 | 27.26 | 4975 | 20.9 | 29.92 | 27.25 | 4446 | 11.78 | 18.86 | 27.24 | 3779 | 5.73 | 10.8 | 27.24 | 1392 | 0.215 | 1.1
27.38 | 5990 | 49.63 | 59 | 27.36 | 4961 | 20.77 | 29.81 | 27.35 | 4434 | 11.67 | 18.74 | 27.34 | 3793 | 5.735 | 10.77 | 27.34 | 1398 | 0.209 | 1.06
27.48 | 5993 | 49.61 | 58.94 | 27.46 | 4946 | 20.64 | 29.71 | 27.45 | 4435 | 11.69 | 18.77 | 27.44 | 3810 | 5.736 | 10.72 | 27.44 | 1400 | 0.203 | 1.03
27.58 | 5988 | 49.58 | 58.95 | 27.56 | 4935 | 20.52 | 29.61 | 27.55 | 4448 | 11.8 | 18.9 | 27.55 | 3830 | 5.783 | 10.75 | 27.54 | 1400 | 0.199 | 1.01
27.67 | 5974 | 49.48 | 58.97 | 27.66 | 4930 | 20.43 | 29.52 | 27.65 | 4467 | 11.99 | 19.11 | 27.64 | 3849 | 5.853 | 10.83 | 27.64 | 1399 | 0.194 | 0.99
27.78 | 5953 | 49.35 | 59.03 | 27.76 | 4933 | 20.42 | 29.47 | 27.75 | 4487 | 12.21 | 19.37 | 27.74 | 3865 | 5.914 | 10.9 | 27.74 | 1397 | 0.198 | 1.01
27.88 | 5927 | 49.14 | 59.03 | 27.86 | 4943 | 20.46 | 29.47 | 27.85 | 4500 | 12.42 | 19.65 | 27.84 | 3877 | 6.008 | 11.03 | 27.84 | 1399 | 0.206 | 1.05
27.98 | 5903 | 48.89 | 58.98 | 27.96 | 4957 | 20.55 | 29.52 | 27.95 | 4505 | 12.63 | 19.96 | 27.94 | 3883 | 6.062 | 11.12 | 27.94 | 1402 | 0.21 | 1.07
28.08 | 5882 | 48.81 | 59.09 | 28.06 | 4971 | 20.66 | 29.6 | 28.05 | 4501 | 12.8 | 20.24 | 28.05 | 3881 | 6.102 | 11.2 | 28.04 | 1406 | 0.219 | 1.11
28.17 | 5867 | 48.74 | 59.15 | 28.16 | 4981 | 20.71 | 29.61 | 28.15 | 4489 | 12.88 | 20.42 | 28.14 | 3870 | 6.111 | 11.24 | 28.14 | 1411 | 0.222 | 1.12
28.28 | 5857 | 48.73 | 59.25 | 28.26 | 4985 | 20.66 | 29.52 | 28.25 | 4469 | 12.87 | 20.51 | 28.24 | 3855 | 6.123 | 11.31 | 28.24 | 1411 | 0.217 | 1.1
28.38 | 5850 | 48.7 | 59.29 | 28.36 | 4983 | 20.56 | 29.38 | 28.35 | 4443 | 12.79 | 20.5 | 28.34 | 3840 | 6.127 | 11.36 | 28.34 | 1410 | 0.215 | 1.09
28.48 | 5846 | 48.6 | 59.19 | 28.46 | 4977 | 20.43 | 29.23 | 28.46 | 4420 | 12.73 | 20.5 | 28.44 | 3830 | 6.135 | 11.41 | 28.44 | 1403 | 0.208 | 1.05
28.57 | 5846 | 48.51 | 59.09 | 28.56 | 4969 | 20.32 | 29.12 | 28.56 | 4406 | 12.72 | 20.56 | 28.55 | 3822 | 6.142 | 11.44 | 28.54 | 1391 | 0.201 | 1.03
28.68 | 5847 | 48.46 | 59.02 | 28.66 | 4963 | 20.28 | 29.1 | 28.66 | 4402 | 12.82 | 20.73 | 28.65 | 3817 | 6.11 | 11.4 | 28.64 | 1379 | 0.202 | 1.04
28.78 | 5849 | 48.45 | 58.99 | 28.76 | 4963 | 20.3 | 29.13 | 28.75 | 4405 | 12.96 | 20.95 | 28.75 | 3814 | 6.093 | 11.38 | 28.74 | 1369 | 0.203 | 1.06
28.88 | 5850 | 48.49 | 59.03 | 28.86 | 4969 | 20.36 | 29.18 | 28.85 | 4409 | 13.11 | 21.17 | 28.85 | 3814 | 6.039 | 11.27 | 28.84 | 1364 | 0.206 | 1.07
28.97 | 5850 | 48.56 | 59.11 | 28.96 | 4979 | 20.43 | 29.22 | 28.96 | 4410 | 13.22 | 21.34 | 28.95 | 3822 | 6.022 | 11.22 | 28.94 | 1367 | 0.207 | 1.08
29.07 | 5848 | 48.66 | 59.25 | 29.06 | 4991 | 20.51 | 29.26 | 29.06 | 4406 | 13.27 | 21.46 | 29.05 | 3835 | 6.025 | 11.19 | 29.04 | 1371 | 0.207 | 1.08
29.19 | 5842 | 48.77 | 59.45 | 29.16 | 5000 | 20.54 | 29.25 | 29.16 | 4397 | 13.26 | 21.48 | 29.15 | 3850 | 6.028 | 11.15 | 29.14 | 1375 | 0.205 | 1.06
29.29 | 5833 | 48.86 | 59.65 | 29.26 | 5005 | 20.5 | 29.17 | 29.25 | 4383 | 13.18 | 21.41 | 29.25 | 3863 | 6.067 | 11.18 | 29.24 | 1375 | 0.2 | 1.03
29.39 | 5824 | 48.82 | 59.69 | 29.36 | 5005 | 20.44 | 29.08 | 29.35 | 4363 | 13.05 | 21.29 | 29.35 | 3871 | 6.06 | 11.15 | 29.34 | 1369 | 0.198 | 1.03
29.49 | 5820 | 48.7 | 59.58 | 29.46 | 4999 | 20.33 | 28.95 | 29.46 | 4338 | 12.87 | 21.12 | 29.45 | 3874 | 6.058 | 11.13 | 29.44 | 1366 | 0.197 | 1.02
29.59 | 5825 | 48.48 | 59.26 | 29.56 | 4991 | 20.21 | 28.84 | 29.56 | 4311 | 12.73 | 21.03 | 29.55 | 3875 | 6.031 | 11.08 | 29.54 | 1363 | 0.196 | 1.03
29.69 | 5841 | 48.19 | 58.74 | 29.66 | 4983 | 20.16 | 28.81 | 29.66 | 4288 | 12.63 | 20.97 | 29.65 | 3872 | 6.013 | 11.06 | 29.64 | 1365 | 0.201 | 1.05
29.79 | 5865 | 48.08 | 58.37 | 29.76 | 4977 | 20.13 | 28.81 | 29.75 | 4274 | 12.55 | 20.91 | 29.75 | 3867 | 5.996 | 11.04 | 29.74 | 1370 | 0.204 | 1.06
29.89 | 5891 | 48.07 | 58.1 | 29.86 | 4973 | 20.15 | 28.85 | 29.85 | 4274 | 12.51 | 20.84 | 29.85 | 3859 | 5.972 | 11.02 | 29.84 | 1373 | 0.205 | 1.06
29.99 | 5917 | 48.24 | 58.05 | 29.96 | 4972 | 20.24 | 28.98 | 29.96 | 4286 | 12.46 | 20.69 | 29.95 | 3852 | 5.964 | 11.02 | 29.94 | 1379 | 0.207 | 1.07
30.09 | 5941 | 48.53 | 58.17 | 30.06 | 4974 | 20.31 | 29.08 | 30.06 | 4309 | 12.48 | 20.62 | 30.05 | 3852 | 5.93 | 10.96 | 30.04 | 1383 | 0.207 | 1.07
30.19 | 5958 | 48.66 | 58.16 | 30.17 | 4977 | 20.35 | 29.11 | 30.16 | 4341 | 12.58 | 20.64 | 30.15 | 3855 | 5.926 | 10.95 | 30.14 | 1385 | 0.208 | 1.07
30.3 | 5964 | 48.72 | 58.17 | 30.27 | 4982 | 20.38 | 29.14 | 30.25 | 4376 | 12.79 | 20.81 | 30.25 | 3861 | 5.9 | 10.88 | 30.24 | 1386 | 0.205 | 1.05
30.4 | 5958 | 48.74 | 58.25 | 30.36 | 4984 | 20.34 | 29.06 | 30.35 | 4406 | 13.09 | 21.15 | 30.35 | 3866 | 5.895 | 10.86 | 30.34 | 1381 | 0.197 | 1.02
30.5 | 5942 | 48.75 | 58.42 | 30.46 | 4983 | 20.29 | 28.99 | 30.46 | 4426 | 13.33 | 21.45 | 30.45 | 3868 | 5.892 | 10.85 | 30.44 | 1370 | 0.189 | 0.98
30.59 | 5922 | 48.8 | 58.68 | 30.56 | 4976 | 20.22 | 28.93 | 30.56 | 4431 | 13.5 | 21.69 | 30.55 | 3869 | 5.897 | 10.85 | 30.54 | 1359 | 0.185 | 0.97
30.69 | 5903 | 48.89 | 58.97 | 30.67 | 4965 | 20.11 | 28.83 | 30.66 | 4426 | 13.54 | 21.79 | 30.65 | 3871 | 5.91 | 10.87 | 30.64 | 1349 | 0.188 | 0.99
30.8 | 5890 | 48.81 | 59.02 | 30.77 | 4954 | 20.02 | 28.78 | 30.76 | 4415 | 13.49 | 21.76 | 30.75 | 3871 | 5.896 | 10.84 | 30.74 | 1347 | 0.195 | 1.03
30.9 | 5882 | 48.71 | 58.97 | 30.86 | 4945 | 19.95 | 28.73 | 30.86 | 4402 | 13.38 | 21.65 | 30.85 | 3868 | 5.88 | 10.83 | 30.84 | 1352 | 0.197 | 1.04
31 | 5879 | 48.68 | 58.95 | 30.96 | 4941 | 19.91 | 28.7 | 30.96 | 4390 | 13.22 | 21.44 | 30.95 | 3858 | 5.821 | 10.75 | 30.94 | 1357 | 0.192 | 1.01
31.09 | 5880 | 48.62 | 58.88 | 31.06 | 4941 | 19.88 | 28.66 | 31.06 | 4379 | 13.04 | 21.2 | 31.05 | 3843 | 5.792 | 10.73 | 31.04 | 1359 | 0.185 | 0.97
31.19 | 5881 | 48.73 | 59 | 31.17 | 4941 | 19.82 | 28.57 | 31.16 | 4370 | 12.86 | 20.95 | 31.15 | 3829 | 5.754 | 10.7 | 31.14 | 1359 | 0.178 | 0.93
31.3 | 5882 | 48.73 | 59 | 31.27 | 4939 | 19.76 | 28.48 | 31.26 | 4363 | 12.71 | 20.75 | 31.25 | 3819 | 5.726 | 10.68 | 31.24 | 1356 | 0.174 | 0.91
31.4 | 5881 | 48.67 | 58.93 | 31.39 | 4934 | 19.72 | 28.46 | 31.36 | 4362 | 12.65 | 20.65 | 31.35 | 3815 | 5.729 | 10.69 | 31.34 | 1355 | 0.173 | 0.91
31.5 | 5877 | 48.69 | 58.99 | 31.49 | 4929 | 19.75 | 28.53 | 31.46 | 4365 | 12.66 | 20.66 | 31.45 | 3819 | 5.699 | 10.63 | 31.44 | 1355 | 0.175 | 0.92
31.59 | 5870 | 48.67 | 59.04 | 31.59 | 4926 | 19.82 | 28.66 | 31.56 | 4373 | 12.75 | 20.76 | 31.55 | 3828 | 5.717 | 10.64 | 31.54 | 1358 | 0.18 | 0.94
31.69 | 5860 | 48.78 | 59.27 | 31.7 | 4926 | 19.88 | 28.74 | 31.66 | 4382 | 12.88 | 20.92 | 31.65 | 3842 | 5.76 | 10.68 | 31.64 | 1363 | 0.182 | 0.95
31.8 | 5849 | 48.85 | 59.48 | 31.8 | 4930 | 19.92 | 28.78 | 31.76 | 4392 | 13.03 | 21.12 | 31.75 | 3859 | 5.824 | 10.75 | 31.74 | 1367 | 0.175 | 0.91
31.9 | 5836 | 48.87 | 59.63 | 31.89 | 4936 | 19.98 | 28.83 | 31.86 | 4403 | 13.16 | 21.29 | 31.85 | 3874 | 5.926 | 10.89 | 31.84 | 1369 | 0.167 | 0.87
32 | 5825 | 48.85 | 59.72 | 31.99 | 4943 | 20.09 | 28.94 | 31.96 | 4412 | 13.24 | 21.37 | 31.95 | 3882 | 6.002 | 11.01 | 31.96 | 1365 | 0.162 | 0.85
32.09 | 5817 | 48.8 | 59.73 | 32.09 | 4952 | 20.25 | 29.12 | 32.06 | 4418 | 13.25 | 21.36 | 32.05 | 3879 | 6.063 | 11.13 | 32.06 | 1358 | 0.166 | 0.87
32.19 | 5815 | 48.7 | 59.64 | 32.2 | 4964 | 20.37 | 29.23 | 32.16 | 4417 | 13.17 | 21.24 | 32.15 | 3869 | 6.09 | 11.21 | 32.16 | 1352 | 0.175 | 0.92
32.3 | 5820 | 48.6 | 59.47 | 32.3 | 4976 | 20.41 | 29.22 | 32.26 | 4410 | 13.06 | 21.09 | 32.25 | 3855 | 6.125 | 11.31 | 32.26 | 1350 | 0.179 | 0.95
32.4 | 5832 | 48.46 | 59.17 | 32.4 | 4986 | 20.34 | 29.05 | 32.36 | 4402 | 12.96 | 20.97 | 32.35 | 3842 | 6.144 | 11.39 | 32.36 | 1351 | 0.181 | 0.95
32.5 | 5851 | 48.23 | 58.7 | 32.5 | 4992 | 20.2 | 28.81 | 32.46 | 4397 | 12.92 | 20.92 | 32.45 | 3832 | 6.166 | 11.46 | 32.46 | 1355 | 0.18 | 0.95
32.59 | 5876 | 48.14 | 58.34 | 32.6 | 4996 | 20.09 | 28.64 | 32.56 | 4398 | 12.92 | 20.92 | 32.55 | 3824 | 6.205 | 11.55 | 32.56 | 1359 | 0.179 | 0.94
32.69 | 5904 | 48.18 | 58.1 | 32.7 | 4998 | 20.01 | 28.51 | 32.66 | 4403 | 12.96 | 20.96 | 32.65 | 3818 | 6.184 | 11.53 | 32.66 | 1365 | 0.177 | 0.92
32.8 | 5935 | 48.53 | 58.22 | 32.8 | 4998 | 19.97 | 28.45 | 32.76 | 4407 | 13.01 | 21.01 | 32.75 | 3812 | 6.175 | 11.54 | 32.76 | 1369 | 0.17 | 0.88
32.9 | 5966 | 49.09 | 58.59 | 32.9 | 4994 | 19.92 | 28.41 | 32.86 | 4408 | 13.05 | 21.07 | 32.85 | 3805 | 6.163 | 11.54 | 32.86 | 1370 | 0.159 | 0.83
33 | 5990 | 49.47 | 58.81 | 33 | 4985 | 19.84 | 28.34 | 32.96 | 4405 | 13.06 | 21.11 | 32.95 | 3797 | 6.132 | 11.5 | 32.96 | 1366 | 0.149 | 0.78
33.09 | 6006 | 49.55 | 58.74 | 33.1 | 4970 | 19.75 | 28.29 | 33.06 | 4400 | 13.04 | 21.1 | 33.05 | 3794 | 6.139 | 11.52 | 33.06 | 1359 | 0.145 | 0.76
33.19 | 6013 | 49.23 | 58.3 | 33.2 | 4958 | 19.68 | 28.27 | 33.16 | 4394 | 12.97 | 21.02 | 33.15 | 3795 | 6.14 | 11.52 | 33.16 | 1351 | 0.152 | 0.8
33.3 | 6012 | 48.7 | 57.69 | 33.3 | 4952 | 19.67 | 28.29 | 33.26 | 4388 | 12.91 | 20.95 | 33.25 | 3804 | 6.104 | 11.43 | 33.26 | 1351 | 0.171 | 0.9
33.4 | 6006 | 48.3 | 57.27 | 33.4 | 4955 | 19.73 | 28.35 | 33.36 | 4382 | 12.88 | 20.94 | 33.35 | 3817 | 6.09 | 11.36 | 33.36 | 1361 | 0.19 | 0.99
33.5 | 5998 | 48.21 | 57.24 | 33.5 | 4966 | 19.81 | 28.41 | 33.46 | 4379 | 12.88 | 20.95 | 33.45 | 3832 | 6.076 | 11.29 | 33.46 | 1376 | 0.2 | 1.03
33.59 | 5985 | 48.44 | 57.64 | 33.6 | 4980 | 19.9 | 28.46 | 33.56 | 4377 | 12.9 | 20.98 | 33.55 | 3848 | 6.075 | 11.24 | 33.56 | 1393 | 0.197 | 1.01
33.69 | 5968 | 48.85 | 58.29 | 33.7 | 4991 | 19.94 | 28.45 | 33.66 | 4378 | 12.88 | 20.94 | 33.65 | 3862 | 6.111 | 11.27 | 33.66 | 1401 | 0.188 | 0.95
33.8 | 5947 | 49.18 | 58.89 | 33.8 | 4997 | 19.88 | 28.33 | 33.76 | 4382 | 12.84 | 20.87 | 33.75 | 3870 | 6.1 | 11.22 | 33.76 | 1400 | 0.178 | 0.91
33.9 | 5925 | 49.28 | 59.23 | 33.9 | 4999 | 19.81 | 28.22 | 33.86 | 4387 | 12.83 | 20.82 | 33.85 | 3868 | 6.072 | 11.18 | 33.86 | 1392 | 0.175 | 0.9
34 | 5903 | 49.12 | 59.25 | 34 | 5000 | 19.76 | 28.14 | 33.96 | 4393 | 12.86 | 20.85 | 33.95 | 3851 | 5.968 | 11.03 | 33.96 | 1382 | 0.18 | 0.93
34.09 | 5885 | 48.89 | 59.15 | 34.1 | 5003 | 19.74 | 28.09 | 34.06 | 4400 | 12.95 | 20.96 | 34.05 | 3825 | 5.825 | 10.84 | 34.06 | 1374 | 0.187 | 0.97
34.19 | 5871 | 48.68 | 59.04 | 34.2 | 5010 | 19.82 | 28.17 | 34.16 | 4405 | 13.02 | 21.05 | 34.15 | 3798 | 5.714 | 10.71 | 34.16 | 1369 | 0.197 | 1.03
34.3 | 5861 | 48.55 | 58.99 | 34.3 | 5020 | 19.95 | 28.3 | 34.26 | 4406 | 13.07 | 21.12 | 34.25 | 3783 | 5.636 | 10.61 | 34.26 | 1372 | 0.211 | 1.1
34.4 | 5857 | 48.54 | 59.01 | 34.4 | 5032 | 20.05 | 28.37 | 34.36 | 4402 | 13.05 | 21.11 | 34.35 | 3787 | 5.671 | 10.66 | 34.36 | 1380 | 0.223 | 1.15
34.5 | 5857 | 48.49 | 58.96 | 34.5 | 5041 | 20.15 | 28.47 | 34.46 | 4395 | 12.98 | 21.03 | 34.45 | 3809 | 5.798 | 10.84 | 34.46 | 1395 | 0.229 | 1.17
34.61 | 5861 | 48.49 | 58.91 | 34.6 | 5045 | 20.15 | 28.44 | 34.56 | 4386 | 12.91 | 20.95 | 34.55 | 3839 | 5.931 | 11 | 34.56 | 1412 | 0.233 | 1.17
34.71 | 5866 | 48.46 | 58.83 | 34.7 | 5045 | 20.08 | 28.34 | 34.66 | 4380 | 12.81 | 20.83 | 34.65 | 3865 | 6.069 | 11.18 | 34.66 | 1423 | 0.223 | 1.12
34.81 | 5871 | 48.49 | 58.81 | 34.8 | 5041 | 20.02 | 28.28 | 34.76 | 4379 | 12.75 | 20.73 | 34.75 | 3879 | 6.15 | 11.29 | 34.76 | 1426 | 0.21 | 1.05
34.91 | 5877 | 48.45 | 58.7 | 34.9 | 5036 | 19.98 | 28.25 | 34.87 | 4383 | 12.71 | 20.65 | 34.85 | 3878 | 6.17 | 11.33 | 34.86 | 1420 | 0.202 | 1.01
35.01 | 5883 | 48.48 | 58.68 | 35 | 5033 | 20.07 | 28.4 | 34.97 | 4390 | 12.7 | 20.61 | 34.95 | 3863 | 6.166 | 11.37 | 34.96 | 1410 | 0.194 | 0.98
35.11 | 5889 | 48.47 | 58.6 | 35.1 | 5032 | 20.21 | 28.61 | 35.06 | 4397 | 12.72 | 20.6 | 35.05 | 3839 | 6.099 | 11.31 | 35.06 | 1402 | 0.196 | 1
35.21 | 5897 | 48.33 | 58.36 | 35.2 | 5031 | 20.34 | 28.78 | 35.16 | 4400 | 12.72 | 20.59 | 35.15 | 3815 | 6.044 | 11.28 | 35.16 | 1400 | 0.202 | 1.03
35.31 | 5905 | 48.26 | 58.2 | 35.3 | 5027 | 20.41 | 28.92 | 35.26 | 4397 | 12.72 | 20.6 | 35.25 | 3796 | 5.985 | 11.23 | 35.26 | 1402 | 0.202 | 1.02
35.41 | 5912 | 48.17 | 58.01 | 35.4 | 5021 | 20.41 | 28.94 | 35.37 | 4391 | 12.74 | 20.66 | 35.35 | 3787 | 5.936 | 11.16 | 35.36 | 1405 | 0.204 | 1.03
35.52 | 5917 | 48.2 | 58 | 35.5 | 5013 | 20.42 | 29.01 | 35.47 | 4386 | 12.82 | 20.82 | 35.45 | 3787 | 5.927 | 11.15 | 35.46 | 1407 | 0.206 | 1.04
35.62 | 5917 | 48.4 | 58.25 | 35.61 | 5005 | 20.45 | 29.1 | 35.56 | 4384 | 12.93 | 21.01 | 35.55 | 3792 | 5.894 | 11.07 | 35.56 | 1407 | 0.204 | 1.03
35.72 | 5911 | 48.62 | 58.57 | 35.7 | 5000 | 20.52 | 29.22 | 35.66 | 4388 | 13.06 | 21.19 | 35.65 | 3799 | 5.843 | 10.95 | 35.66 | 1405 | 0.201 | 1.02
35.81 | 5900 | 48.72 | 58.8 | 35.8 | 4994 | 20.57 | 29.32 | 35.76 | 4397 | 13.11 | 21.24 | 35.75 | 3807 | 5.823 | 10.89 | 35.76 | 1398 | 0.196 | 1
35.91 | 5887 | 48.8 | 59.02 | 35.9 | 4988 | 20.55 | 29.34 | 35.87 | 4405 | 13.09 | 21.17 | 35.85 | 3818 | 5.799 | 10.81 | 35.86 | 1385 | 0.188 | 0.97
36.02 | 5875 | 48.78 | 59.12 | 36.01 | 4983 | 20.52 | 29.32 | 35.97 | 4407 | 13.04 | 21.07 | 35.95 | 3833 | 5.81 | 10.79 | 35.96 | 1368 | 0.188 | 0.98
36.12 | 5864 | 48.73 | 59.18 | 36.11 | 4979 | 20.47 | 29.27 | 36.06 | 4399 | 12.95 | 20.95 | 36.05 | 3852 | 5.875 | 10.86 | 36.06 | 1353 | 0.19 | 1
36.22 | 5853 | 48.81 | 59.38 | 36.2 | 4981 | 20.41 | 29.18 | 36.16 | 4385 | 12.84 | 20.85 | 36.15 | 3869 | 5.939 | 10.93 | 36.16 | 1343 | 0.19 | 1.01
36.31 | 5842 | 48.82 | 59.5 | 36.3 | 4987 | 20.37 | 29.08 | 36.26 | 4370 | 12.71 | 20.71 | 36.25 | 3879 | 6.036 | 11.08 | 36.26 | 1340 | 0.192 | 1.02
36.41 | 5832 | 48.84 | 59.63 | 36.4 | 4994 | 20.32 | 28.97 | 36.37 | 4362 | 12.57 | 20.53 | 36.35 | 3879 | 6.116 | 11.23 | 36.36 | 1340 | 0.191 | 1.01
36.52 | 5824 | 48.77 | 59.63 | 36.51 | 4997 | 20.23 | 28.83 | 36.47 | 4362 | 12.45 | 20.33 | 36.45 | 3873 | 6.184 | 11.37 | 36.46 | 1341 | 0.185 | 0.99
36.62 | 5821 | 48.59 | 59.43 | 36.61 | 4991 | 20.14 | 28.73 | 36.56 | 4373 | 12.4 | 20.19 | 36.55 | 3862 | 6.193 | 11.42 | 36.56 | 1340 | 0.181 | 0.96
36.72 | 5829 | 48.38 | 59.1 | 36.7 | 4980 | 20.03 | 28.65 | 36.67 | 4390 | 12.44 | 20.18 | 36.65 | 3848 | 6.15 | 11.38 | 36.66 | 1341 | 0.178 | 0.95
36.81 | 5847 | 48.09 | 58.57 | 36.8 | 4969 | 19.95 | 28.59 | 36.77 | 4409 | 12.56 | 20.29 | 36.75 | 3830 | 6.083 | 11.31 | 36.76 | 1345 | 0.18 | 0.95
36.91 | 5873 | 47.99 | 58.19 | 36.9 | 4968 | 19.95 | 28.6 | 36.87 | 4423 | 12.73 | 20.49 | 36.85 | 3806 | 5.948 | 11.13 | 36.86 | 1354 | 0.183 | 0.96
37.02 | 5900 | 48.06 | 58 | 37.01 | 4981 | 20.08 | 28.7 | 36.97 | 4429 | 12.89 | 20.72 | 36.95 | 3781 | 5.814 | 10.95 | 36.96 | 1362 | 0.182 | 0.95
37.12 | 5925 | 48.33 | 58.09 | 37.11 | 5005 | 20.3 | 28.88 | 37.07 | 4426 | 13 | 20.92 | 37.05 | 3756 | 5.638 | 10.69 | 37.06 | 1363 | 0.173 | 0.9
37.22 | 5943 | 48.84 | 58.52 | 37.2 | 5033 | 20.58 | 29.11 | 37.17 | 4417 | 13.07 | 21.06 | 37.15 | 3734 | 5.477 | 10.44 | 37.16 | 1356 | 0.165 | 0.86
37.31 | 5952 | 49.18 | 58.84 | 37.3 | 5054 | 20.83 | 29.36 | 37.27 | 4408 | 13.09 | 21.14 | 37.25 | 3720 | 5.406 | 10.35 | 37.26 | 1346 | 0.166 | 0.88
37.41 | 5954 | 49.21 | 58.85 | 37.4 | 5062 | 20.98 | 29.51 | 37.37 | 4401 | 13.1 | 21.2 | 37.35 | 3718 | 5.435 | 10.41 | 37.37 | 1345 | 0.176 | 0.93
37.52 | 5951 | 49.04 | 58.68 | 37.51 | 5058 | 21.02 | 29.59 | 37.47 | 4399 | 13.13 | 21.25 | 37.45 | 3731 | 5.562 | 10.62 | 37.47 | 1354 | 0.187 | 0.98
37.62 | 5943 | 48.75 | 58.41 | 37.61 | 5046 | 20.98 | 29.6 | 37.57 | 4401 | 13.16 | 21.29 | 37.55 | 3762 | 5.72 | 10.83 | 37.56 | 1372 | 0.198 | 1.03
37.72 | 5934 | 48.52 | 58.22 | 37.71 | 5034 | 20.93 | 29.6 | 37.67 | 4401 | 13.15 | 21.27 | 37.65 | 3802 | 5.835 | 10.93 | 37.67 | 1392 | 0.2 | 1.02
37.81 | 5924 | 48.51 | 58.31 | 37.81 | 5028 | 20.91 | 29.62 | 37.77 | 4397 | 13.08 | 21.18 | 37.75 | 3844 | 5.915 | 10.96 | 37.77 | 1404 | 0.193 | 0.98
37.91 | 5919 | 48.55 | 58.42 | 37.91 | 5028 | 20.98 | 29.72 | 37.87 | 4388 | 12.92 | 20.97 | 37.85 | 3879 | 5.963 | 10.95 | 37.87 | 1408 | 0.185 | 0.94
38.02 | 5919 | 48.61 | 58.48 | 38.01 | 5034 | 21.08 | 29.83 | 37.97 | 4380 | 12.77 | 20.76 | 37.95 | 3901 | 5.984 | 10.92 | 37.97 | 1404 | 0.174 | 0.88
38.12 | 5926 | 48.81 | 58.65 | 38.11 | 5042 | 21.18 | 29.91 | 38.07 | 4377 | 12.67 | 20.62 | 38.05 | 3909 | 5.99 | 10.91 | 38.06 | 1391 | 0.164 | 0.84
38.22 | 5938 | 49.02 | 58.78 | 38.21 | 5051 | 21.26 | 29.98 | 38.17 | 4379 | 12.64 | 20.56 | 38.15 | 3903 | 5.953 | 10.86 | 38.17 | 1375 | 0.163 | 0.85
38.31 | 5949 | 49.07 | 58.74 | 38.31 | 5057 | 21.25 | 29.93 | 38.27 | 4386 | 12.69 | 20.6 | 38.25 | 3884 | 5.891 | 10.8 | 38.27 | 1364 | 0.167 | 0.87
38.41 | 5956 | 48.92 | 58.49 | 38.41 | 5057 | 21.2 | 29.86 | 38.37 | 4394 | 12.77 | 20.69 | 38.35 | 3856 | 5.825 | 10.76 | 38.37 | 1360 | 0.177 | 0.93
38.52 | 5958 | 48.56 | 58.03 | 38.51 | 5053 | 21.09 | 29.72 | 38.47 | 4401 | 12.83 | 20.76 | 38.45 | 3826 | 5.744 | 10.69 | 38.47 | 1369 | 0.186 | 0.97
38.62 | 5959 | 48.26 | 57.67 | 38.61 | 5047 | 20.99 | 29.62 | 38.57 | 4404 | 12.88 | 20.82 | 38.55 | 3798 | 5.656 | 10.6 | 38.56 | 1380 | 0.19 | 0.98
38.72 | 5959 | 48.29 | 57.71 | 38.71 | 5040 | 20.93 | 29.58 | 38.67 | 4405 | 12.93 | 20.91 | 38.65 | 3781 | 5.576 | 10.5 | 38.67 | 1388 | 0.186 | 0.95
38.81 | 5960 | 48.62 | 58.09 | 38.81 | 5036 | 20.91 | 29.57 | 38.77 | 4403 | 12.96 | 20.96 | 38.75 | 3779 | 5.51 | 10.38 | 38.77 | 1385 | 0.175 | 0.9
38.91 | 5962 | 48.96 | 58.47 | 38.91 | 5035 | 20.97 | 29.66 | 38.87 | 4403 | 13.01 | 21.04 | 38.86 | 3791 | 5.514 | 10.36 | 38.87 | 1370 | 0.166 | 0.86
39.02 | 5965 | 49.04 | 58.55 | 39.01 | 5035 | 21.01 | 29.72 | 38.97 | 4404 | 13.08 | 21.15 | 38.95 | 3812 | 5.579 | 10.42 | 38.97 | 1352 | 0.157 | 0.82
39.12 | 5967 | 48.83 | 58.27 | 39.11 | 5037 | 21.09 | 29.81 | 39.07 | 4408 | 13.13 | 21.21 | 39.05 | 3834 | 5.642 | 10.48 | 39.06 | 1333 | 0.154 | 0.82
39.22 | 5969 | 48.43 | 57.77 | 39.21 | 5039 | 21.16 | 29.9 | 39.17 | 4411 | 13.19 | 21.29 | 39.15 | 3851 | 5.709 | 10.56 | 39.17 | 1320 | 0.16 | 0.87
39.31 | 5968 | 48.1 | 57.4 | 39.31 | 5041 | 21.18 | 29.92 | 39.28 | 4411 | 13.19 | 21.29 | 39.25 | 3858 | 5.719 | 10.56 | 39.27 | 1314 | 0.171 | 0.93
39.41 | 5958 | 48.05 | 57.43 | 39.41 | 5043 | 21.19 | 29.93 | 39.38 | 4410 | 13.18 | 21.28 | 39.36 | 3859 | 5.692 | 10.5 | 39.37 | 1313 | 0.181 | 0.98
39.52 | 5937 | 48.21 | 57.82 | 39.51 | 5044 | 21.14 | 29.84 | 39.47 | 4412 | 13.17 | 21.25 | 39.45 | 3855 | 5.667 | 10.47 | 39.47 | 1320 | 0.185 | 1
39.62 | 5908 | 48.55 | 58.53 | 39.61 | 5045 | 21.09 | 29.76 | 39.57 | 4418 | 13.18 | 21.24 | 39.55 | 3851 | 5.604 | 10.36 | 39.56 | 1330 | 0.183 | 0.98
39.72 | 5873 | 48.84 | 59.21 | 39.71 | 5046 | 21.07 | 29.74 | 39.68 | 4428 | 13.26 | 21.32 | 39.65 | 3846 | 5.559 | 10.29 | 39.67 | 1340 | 0.178 | 0.94
39.81 | 5840 | 48.91 | 59.64 | 39.81 | 5045 | 21.07 | 29.74 | 39.78 | 4436 | 13.35 | 21.43 | 39.75 | 3843 | 5.526 | 10.24 | 39.77 | 1348 | 0.179 | 0.94
39.91 | 5813 | 48.85 | 59.84 | 39.91 | 5040 | 21.1 | 29.81 | 39.88 | 4442 | 13.47 | 21.59 | 39.86 | 3841 | 5.514 | 10.22 | 39.87 | 1354 | 0.182 | 0.96
40.02 | 5793 | 48.67 | 59.82 | 40.01 | 5030 | 21.09 | 29.85 | 39.97 | 4443 | 13.56 | 21.73 | 39.95 | 3841 | 5.519 | 10.23 | 39.97 | 1359 | 0.184 | 0.97
40.12 | 5780 | 48.52 | 59.77 | 40.11 | 5018 | 21.09 | 29.94 | 40.07 | 4438 | 13.57 | 21.77 | 40.06 | 3842 | 5.533 | 10.26 | 40.06 | 1367 | 0.185 | 0.96
40.22 | 5772 | 48.41 | 59.73 | 40.21 | 5004 | 21.1 | 30.03 | 40.18 | 4430 | 13.52 | 21.74 | 40.16 | 3843 | 5.522 | 10.23 | 40.17 | 1375 | 0.183 | 0.95
40.31 | 5768 | 48.37 | 59.72 | 40.31 | 4994 | 21.12 | 30.11 | 40.28 | 4415 | 13.41 | 21.63 | 40.26 | 3844 | 5.519 | 10.22 | 40.27 | 1380 | 0.178 | 0.92
40.41 | 5768 | 48.33 | 59.67 | 40.42 | 4989 | 21.16 | 30.2 | 40.38 | 4396 | 13.29 | 21.53 | 40.36 | 3845 | 5.529 | 10.24 | 40.37 | 1381 | 0.172 | 0.89
40.52 | 5773 | 48.33 | 59.61 | 40.52 | 4986 | 21.15 | 30.21 | 40.47 | 4374 | 13.18 | 21.45 | 40.46 | 3846 | 5.519 | 10.22 | 40.47 | 1378 | 0.167 | 0.86
40.62 | 5782 | 48.35 | 59.54 | 40.61 | 4986 | 21.14 | 30.2 | 40.57 | 4355 | 13.09 | 21.4 | 40.56 | 3847 | 5.549 | 10.27 | 40.56 | 1373 | 0.165 | 0.86
40.72 | 5795 | 48.34 | 59.4 | 40.71 | 4987 | 21.15 | 30.2 | 40.68 | 4346 | 13.06 | 21.4 | 40.66 | 3846 | 5.55 | 10.28 | 40.67 | 1371 | 0.166 | 0.86
40.81 | 5811 | 48.3 | 59.19 | 40.81 | 4988 | 21.11 | 30.14 | 40.78 | 4350 | 13.08 | 21.4 | 40.76 | 3842 | 5.561 | 10.31 | 40.77 | 1371 | 0.167 | 0.87
40.91 | 5831 | 48.23 | 58.9 | 40.92 | 4986 | 21.07 | 30.09 | 40.88 | 4364 | 13.17 | 21.48 | 40.86 | 3834 | 5.578 | 10.36 | 40.87 | 1370 | 0.167 | 0.87
41.02 | 5855 | 48.2 | 58.62 | 41.02 | 4983 | 21 | 30.01 | 40.97 | 4384 | 13.29 | 21.59 | 40.96 | 3823 | 5.554 | 10.34 | 40.97 | 1367 | 0.165 | 0.86
41.12 | 5880 | 48.23 | 58.41 | 41.11 | 4980 | 20.89 | 29.88 | 41.07 | 4402 | 13.41 | 21.7 | 41.06 | 3812 | 5.553 | 10.37 | 41.07 | 1360 | 0.166 | 0.87
41.22 | 5904 | 48.29 | 58.25 | 41.21 | 4981 | 20.84 | 29.79 | 41.18 | 4413 | 13.51 | 21.79 | 41.16 | 3803 | 5.54 | 10.37 | 41.17 | 1350 | 0.166 | 0.87
41.31 | 5924 | 48.24 | 57.99 | 41.31 | 4988 | 20.87 | 29.79 | 41.28 | 4415 | 13.53 | 21.83 | 41.26 | 3800 | 5.527 | 10.36 | 41.27 | 1340 | 0.163 | 0.87
41.41 | 5938 | 48.2 | 57.81 | 41.42 | 4998 | 20.97 | 29.88 | 41.38 | 4409 | 13.52 | 21.83 | 41.36 | 3802 | 5.547 | 10.39 | 41.37 | 1331 | 0.164 | 0.87
41.52 | 5946 | 48.22 | 57.75 | 41.52 | 5005 | 21.11 | 30.03 | 41.47 | 4398 | 13.5 | 21.85 | 41.46 | 3809 | 5.538 | 10.35 | 41.47 | 1327 | 0.174 | 0.93
41.62 | 5951 | 48.45 | 57.97 | 41.61 | 5004 | 21.21 | 30.18 | 41.57 | 4388 | 13.47 | 21.87 | 41.56 | 3822 | 5.532 | 10.31 | 41.57 | 1333 | 0.192 | 1.02
41.72 | 5953 | 48.87 | 58.46 | 41.71 | 4994 | 21.2 | 30.24 | 41.68 | 4383 | 13.46 | 21.87 | 41.66 | 3838 | 5.545 | 10.29 | 41.67 | 1348 | 0.215 | 1.14
41.81 | 5954 | 49.09 | 58.7 | 41.81 | 4975 | 21.09 | 30.19 | 41.78 | 4383 | 13.44 | 21.83 | 41.76 | 3856 | 5.53 | 10.21 | 41.77 | 1371 | 0.229 | 1.19
41.91 | 5954 | 48.94 | 58.53 | 41.92 | 4957 | 20.94 | 30.09 | 41.88 | 4387 | 13.4 | 21.75 | 41.86 | 3875 | 5.55 | 10.2 | 41.87 | 1393 | 0.226 | 1.15
42.02 | 5954 | 48.56 | 58.09 | 42.02 | 4944 | 20.81 | 29.98 | 41.97 | 4392 | 13.35 | 21.65 | 41.96 | 3888 | 5.565 | 10.19 | 41.97 | 1406 | 0.216 | 1.09
42.12 | 5954 | 48.18 | 57.63 | 42.11 | 4939 | 20.78 | 29.95 | 42.08 | 4396 | 13.34 | 21.61 | 42.06 | 3898 | 5.579 | 10.19 | 42.07 | 1410 | 0.201 | 1.01
42.22 | 5956 | 48.16 | 57.57 | 42.21 | 4942 | 20.87 | 30.07 | 42.18 | 4401 | 13.35 | 21.6 | 42.16 | 3906 | 5.627 | 10.26 | 42.17 | 1404 | 0.189 | 0.96
42.31 | 5962 | 48.54 | 57.98 | 42.31 | 4947 | 21.03 | 30.27 | 42.28 | 4408 | 13.37 | 21.59 | 42.26 | 3911 | 5.665 | 10.32 | 42.27 | 1395 | 0.19 | 0.97
42.41 | 5970 | 49.04 | 58.49 | 42.42 | 4950 | 21.16 | 30.44 | 42.38 | 4414 | 13.36 | 21.55 | 42.36 | 3913 | 5.693 | 10.36 | 42.37 | 1391 | 0.193 | 0.99
42.52 | 5975 | 49.46 | 58.94 | 42.52 | 4950 | 21.17 | 30.46 | 42.48 | 4414 | 13.28 | 21.43 | 42.46 | 3908 | 5.693 | 10.37 | 42.47 | 1391 | 0.198 | 1.01
42.62 | 5974 | 49.68 | 59.22 | 42.62 | 4946 | 21.05 | 30.31 | 42.58 | 4408 | 13.2 | 21.32 | 42.56 | 3892 | 5.613 | 10.27 | 42.57 | 1399 | 0.208 | 1.06
42.72 | 5963 | 49.64 | 59.28 | 42.73 | 4941 | 20.88 | 30.1 | 42.68 | 4397 | 13.13 | 21.26 | 42.66 | 3867 | 5.496 | 10.12 | 42.67 | 1406 | 0.205 | 1.04
42.81 | 5943 | 49.52 | 59.33 | 42.83 | 4936 | 20.75 | 29.93 | 42.78 | 4390 | 13.14 | 21.31 | 42.76 | 3835 | 5.33 | 9.9 | 42.77 | 1406 | 0.198 | 1
42.91 | 5915 | 49.31 | 59.37 | 42.92 | 4936 | 20.69 | 29.85 | 42.88 | 4391 | 13.22 | 21.44 | 42.86 | 3805 | 5.139 | 9.62 | 42.87 | 1402 | 0.193 | 0.98
43.02 | 5884 | 49.14 | 59.47 | 43.02 | 4941 | 20.68 | 29.8 | 42.98 | 4399 | 13.3 | 21.53 | 42.96 | 3780 | 5.005 | 9.43 | 42.97 | 1393 | 0.186 | 0.95
43.12 | 5853 | 49.06 | 59.68 | 43.12 | 4950 | 20.69 | 29.77 | 43.08 | 4412 | 13.38 | 21.59 | 43.06 | 3765 | 4.92 | 9.31 | 43.07 | 1386 | 0.186 | 0.96
43.22 | 5828 | 48.96 | 59.81 | 43.23 | 4959 | 20.77 | 29.82 | 43.18 | 4420 | 13.41 | 21.6 | 43.17 | 3761 | 4.931 | 9.34 | 43.17 | 1383 | 0.189 | 0.97
43.31 | 5810 | 48.9 | 59.93 | 43.33 | 4967 | 20.84 | 29.88 | 43.28 | 4421 | 13.4 | 21.58 | 43.27 | 3769 | 5.037 | 9.52 | 43.27 | 1381 | 0.19 | 0.98
43.41 | 5799 | 48.8 | 59.93 | 43.43 | 4972 | 20.93 | 29.97 | 43.38 | 4413 | 13.39 | 21.61 | 43.36 | 3789 | 5.168 | 9.71 | 43.37 | 1382 | 0.189 | 0.97
43.52 | 5792 | 48.7 | 59.87 | 43.53 | 4977 | 21.03 | 30.08 | 43.48 | 4396 | 13.37 | 21.65 | 43.46 | 3818 | 5.318 | 9.92 | 43.47 | 1383 | 0.186 | 0.96
43.62 | 5788 | 48.66 | 59.86 | 43.63 | 4982 | 21.08 | 30.13 | 43.58 | 4375 | 13.3 | 21.64 | 43.56 | 3848 | 5.457 | 10.1 | 43.58 | 1381 | 0.183 | 0.95
43.72 | 5784 | 48.61 | 59.84 | 43.73 | 4988 | 21.14 | 30.18 | 43.68 | 4353 | 13.2 | 21.59 | 43.67 | 3875 | 5.54 | 10.18 | 43.68 | 1375 | 0.181 | 0.94
43.81 | 5783 | 48.59 | 59.83 | 43.83 | 4995 | 21.2 | 30.22 | 43.78 | 4336 | 13.07 | 21.46 | 43.77 | 3894 | 5.615 | 10.27 | 43.78 | 1366 | 0.189 | 0.98
43.91 | 5782 | 48.53 | 59.77 | 43.93 | 5002 | 21.18 | 30.16 | 43.88 | 4329 | 12.97 | 21.32 | 43.86 | 3906 | 5.662 | 10.32 | 43.88 | 1362 | 0.2 | 1.05
44.02 | 5784 | 48.45 | 59.64 | 44.03 | 5011 | 21.15 | 30.05 | 43.98 | 4335 | 12.93 | 21.24 | 43.96 | 3911 | 5.688 | 10.36 | 43.97 | 1362 | 0.209 | 1.09
44.12 | 5789 | 48.39 | 59.52 | 44.13 | 5021 | 21.11 | 29.94 | 44.08 | 4350 | 12.95 | 21.2 | 44.06 | 3908 | 5.707 | 10.4 | 44.08 | 1371 | 0.212 | 1.1
44.22 | 5800 | 48.29 | 59.3 | 44.23 | 5031 | 21.03 | 29.77 | 44.18 | 4367 | 12.99 | 21.19 | 44.17 | 3899 | 5.704 | 10.42 | 44.18 | 1380 | 0.209 | 1.08
44.31 | 5815 | 48.24 | 59.07 | 44.33 | 5039 | 21.01 | 29.7 | 44.28 | 4380 | 13.02 | 21.16 | 44.27 | 3885 | 5.704 | 10.46 | 44.28 | 1385 | 0.203 | 1.04
44.41 | 5835 | 48.22 | 58.84 | 44.43 | 5044 | 20.98 | 29.63 | 44.38 | 4388 | 12.98 | 21.06 | 44.36 | 3870 | 5.724 | 10.53 | 44.38 | 1387 | 0.197 | 1.01
44.52 | 5857 | 48.08 | 58.46 | 44.53 | 5044 | 20.95 | 29.58 | 44.48 | 4395 | 12.92 | 20.94 | 44.46 | 3854 | 5.701 | 10.53 | 44.47 | 1389 | 0.196 | 1.01
44.62 | 5879 | 48.06 | 58.22 | 44.63 | 5042 | 20.97 | 29.61 | 44.58 | 4404 | 12.91 | 20.87 | 44.56 | 3836 | 5.656 | 10.5 | 44.58 | 1390 | 0.193 | 0.99
44.72 | 5898 | 48.09 | 58.06 | 44.73 | 5040 | 20.96 | 29.61 | 44.68 | 4420 | 12.95 | 20.86 | 44.67 | 3817 | 5.584 | 10.42 | 44.68 | 1389 | 0.185 | 0.95
44.81 | 5914 | 48.27 | 58.12 | 44.83 | 5039 | 21.01 | 29.69 | 44.78 | 4438 | 13.05 | 20.93 | 44.77 | 3800 | 5.485 | 10.28 | 44.78 | 1386 | 0.175 | 0.9
44.91 | 5925 | 48.57 | 58.36 | 44.93 | 5043 | 21.06 | 29.73 | 44.88 | 4450 | 13.15 | 21.03 | 44.86 | 3791 | 5.454 | 10.24 | 44.88 | 1376 | 0.163 | 0.84
45.02 | 5929 | 48.71 | 58.5 | 45.03 | 5050 | 21.11 | 29.76 | 44.98 | 4452 | 13.16 | 21.05 | 44.96 | 3793 | 5.468 | 10.27 | 44.97 | 1366 | 0.158 | 0.83
45.12 | 5927 | 48.75 | 58.56 | 45.13 | 5060 | 21.2 | 29.83 | 45.08 | 4443 | 13.15 | 21.08 | 45.06 | 3804 | 5.504 | 10.3 | 45.08 | 1358 | 0.165 | 0.86
45.22 | 5922 | 48.52 | 58.34 | 45.23 | 5069 | 21.26 | 29.87 | 45.18 | 4429 | 13.12 | 21.1 | 45.17 | 3822 | 5.592 | 10.42 | 45.18 | 1358 | 0.179 | 0.94
45.31 | 5918 | 48.28 | 58.09 | 45.33 | 5073 | 21.37 | 30.01 | 45.28 | 4417 | 13.1 | 21.12 | 45.27 | 3842 | 5.667 | 10.5 | 45.28 | 1366 | 0.192 | 1
45.41 | 5920 | 48.12 | 57.88 | 45.43 | 5067 | 21.44 | 30.13 | 45.38 | 4406 | 13.1 | 21.17 | 45.36 | 3862 | 5.732 | 10.57 | 45.38 | 1377 | 0.196 | 1.01
45.52 | 5927 | 48.09 | 57.77 | 45.53 | 5051 | 21.46 | 30.26 | 45.49 | 4393 | 13.04 | 21.14 | 45.46 | 3882 | 5.801 | 10.64 | 45.47 | 1389 | 0.193 | 0.99
45.62 | 5937 | 48.33 | 57.96 | 45.63 | 5026 | 21.41 | 30.33 | 45.59 | 4376 | 12.94 | 21.06 | 45.56 | 3896 | 5.828 | 10.65 | 45.58 | 1397 | 0.188 | 0.96
45.72 | 5947 | 48.7 | 58.31 | 45.73 | 4997 | 21.26 | 30.29 | 45.69 | 4359 | 12.85 | 20.99 | 45.67 | 3902 | 5.822 | 10.62 | 45.68 | 1401 | 0.179 | 0.91
45.81 | 5953 | 48.92 | 58.51 | 45.83 | 4973 | 21.09 | 30.2 | 45.78 | 4349 | 12.78 | 20.93 | 45.77 | 3898 | 5.782 | 10.56 | 45.78 | 1400 | 0.171 | 0.87
45.91 | 5955 | 48.86 | 58.42 | 45.93 | 4958 | 20.96 | 30.1 | 45.88 | 4351 | 12.78 | 20.92 | 45.86 | 3887 | 5.718 | 10.48 | 45.88 | 1393 | 0.164 | 0.84
46.02 | 5955 | 48.56 | 58.06 | 46.03 | 4957 | 20.93 | 30.07 | 45.99 | 4362 | 12.81 | 20.91 | 45.96 | 3874 | 5.653 | 10.39 | 45.97 | 1382 | 0.157 | 0.81
46.12 | 5954 | 48.22 | 57.66 | 46.13 | 4964 | 21 | 30.12 | 46.09 | 4379 | 12.87 | 20.93 | 46.06 | 3866 | 5.619 | 10.35 | 46.08 | 1370 | 0.158 | 0.82
46.22 | 5953 | 48.12 | 57.56 | 46.23 | 4975 | 21.12 | 30.23 | 46.19 | 4395 | 12.96 | 20.99 | 46.17 | 3861 | 5.574 | 10.28 | 46.18 | 1359 | 0.161 | 0.84
46.31 | 5953 | 48.35 | 57.84 | 46.33 | 4984 | 21.21 | 30.3 | 46.28 | 4409 | 13.03 | 21.04 | 46.27 | 3858 | 5.55 | 10.24 | 46.28 | 1349 | 0.159 | 0.84
46.41 | 5954 | 48.61 | 58.14 | 46.43 | 4990 | 21.2 | 30.26 | 46.38 | 4417 | 13.07 | 21.07 | 46.36 | 3855 | 5.507 | 10.17 | 46.38 | 1340 | 0.161 | 0.85
46.52 | 5956 | 48.58 | 58.08 | 46.53 | 4990 | 21.13 | 30.15 | 46.49 | 4419 | 13.07 | 21.06 | 46.46 | 3852 | 5.486 | 10.14 | 46.47 | 1335 | 0.167 | 0.89
46.62 | 5962 | 48.24 | 57.61 | 46.63 | 4986 | 20.97 | 29.95 | 46.59 | 4417 | 13.04 | 21.02 | 46.56 | 3855 | 5.511 | 10.18 | 46.58 | 1335 | 0.178 | 0.95
46.72 | 5968 | 47.63 | 56.83 | 46.73 | 4979 | 20.78 | 29.71 | 46.69 | 4413 | 12.99 | 20.96 | 46.67 | 3861 | 5.53 | 10.2 | 46.68 | 1341 | 0.191 | 1.02
46.81 | 5972 | 47.13 | 56.2 | 46.83 | 4973 | 20.63 | 29.54 | 46.78 | 4409 | 12.96 | 20.94 | 46.77 | 3869 | 5.584 | 10.28 | 46.78 | 1352 | 0.196 | 1.03
46.91 | 5967 | 47.09 | 56.19 | 46.93 | 4975 | 20.57 | 29.45 | 46.88 | 4407 | 12.94 | 20.9 | 46.86 | 3876 | 5.611 | 10.31 | 46.88 | 1362 | 0.191 | 1
47.02 | 5953 | 47.47 | 56.78 | 47.03 | 4985 | 20.63 | 29.46 | 46.99 | 4405 | 12.9 | 20.85 | 46.96 | 3878 | 5.625 | 10.33 | 46.98 | 1370 | 0.189 | 0.98
47.12 | 5929 | 48.1 | 57.78 | 47.13 | 5000 | 20.8 | 29.63 | 47.09 | 4398 | 12.88 | 20.86 | 47.06 | 3880 | 5.629 | 10.33 | 47.08 | 1379 | 0.189 | 0.98
47.22 | 5899 | 48.71 | 58.79 | 47.23 | 5012 | 21.04 | 29.9 | 47.19 | 4385 | 12.85 | 20.87 | 47.17 | 3883 | 5.626 | 10.32 | 47.18 | 1387 | 0.192 | 0.99
47.31 | 5868 | 48.99 | 59.45 | 47.33 | 5015 | 21.21 | 30.11 | 47.29 | 4369 | 12.84 | 20.94 | 47.27 | 3888 | 5.613 | 10.28 | 47.28 | 1398 | 0.201 | 1.02
47.41 | 5838 | 49.01 | 59.79 | 47.43 | 5008 | 21.27 | 30.24 | 47.39 | 4352 | 12.86 | 21.05 | 47.36 | 3894 | 5.62 | 10.28 | 47.38 | 1408 | 0.204 | 1.03
47.52 | 5811 | 48.84 | 59.85 | 47.53 | 4997 | 21.19 | 30.2 | 47.49 | 4342 | 12.86 | 21.1 | 47.46 | 3895 | 5.613 | 10.26 | 47.48 | 1417 | 0.207 | 1.04
47.62 | 5790 | 48.66 | 59.84 | 47.63 | 4988 | 21.03 | 30.03 | 47.59 | 4340 | 12.84 | 21.07 | 47.58 | 3887 | 5.609 | 10.28 | 47.58 | 1425 | 0.213 | 1.07
47.72 | 5774 | 48.53 | 59.84 | 47.73 | 4988 | 20.95 | 29.91 | 47.69 | 4347 | 12.8 | 20.97 | 47.68 | 3871 | 5.581 | 10.27 | 47.68 | 1429 | 0.21 | 1.05
47.81 | 5764 | 48.45 | 59.86 | 47.83 | 4995 | 20.95 | 29.87 | 47.79 | 4360 | 12.76 | 20.84 | 47.78 | 3850 | 5.531 | 10.23 | 47.78 | 1427 | 0.204 | 1.02
47.91 | 5757 | 48.47 | 59.95 | 47.95 | 5002 | 21 | 29.9 | 47.89 | 4376 | 12.77 | 20.79 | 47.88 | 3831 | 5.508 | 10.24 | 47.88 | 1417 | 0.201 | 1.01
48.02 | 5752 | 48.46 | 59.99 | 48.05 | 5004 | 21.06 | 29.96 | 47.99 | 4392 | 12.87 | 20.86 | 47.98 | 3818 | 5.451 | 10.17 | 47.98 | 1404 | 0.195 | 0.99
48.12 | 5750 | 48.45 | 59.99 | 48.14 | 5002 | 21.03 | 29.93 | 48.09 | 4404 | 12.98 | 20.99 | 48.08 | 3810 | 5.428 | 10.14 | 48.08 | 1391 | 0.196 | 1
48.22 | 5751 | 48.4 | 59.92 | 48.24 | 4998 | 20.91 | 29.8 | 48.19 | 4412 | 13.09 | 21.13 | 48.18 | 3808 | 5.41 | 10.12 | 48.18 | 1381 | 0.2 | 1.03
48.31 | 5757 | 48.29 | 59.73 | 48.34 | 4996 | 20.81 | 29.66 | 48.29 | 4417 | 13.17 | 21.23 | 48.28 | 3811 | 5.401 | 10.09 | 48.28 | 1373 | 0.201 | 1.04
48.41 | 5769 | 48.2 | 59.49 | 48.45 | 4997 | 20.73 | 29.54 | 48.39 | 4420 | 13.18 | 21.23 | 48.38 | 3819 | 5.446 | 10.15 | 48.38 | 1370 | 0.203 | 1.05
48.52 | 5787 | 48.11 | 59.21 | 48.55 | 5001 | 20.77 | 29.57 | 48.49 | 4421 | 13.13 | 21.16 | 48.48 | 3830 | 5.476 | 10.18 | 48.48 | 1368 | 0.204 | 1.06
48.62 | 5809 | 48.01 | 58.86 | 48.64 | 5006 | 20.93 | 29.77 | 48.59 | 4418 | 13.05 | 21.04 | 48.58 | 3842 | 5.548 | 10.28 | 48.58 | 1366 | 0.206 | 1.07
48.72 | 5833 | 47.95 | 58.54 | 48.74 | 5008 | 21.12 | 30.03 | 48.69 | 4410 | 12.94 | 20.9 | 48.68 | 3852 | 5.6 | 10.35 | 48.69 | 1366 | 0.209 | 1.09
48.81 | 5860 | 47.97 | 58.29 | 48.85 | 5003 | 21.25 | 30.25 | 48.79 | 4398 | 12.87 | 20.83 | 48.78 | 3859 | 5.669 | 10.46 | 48.78 | 1366 | 0.211 | 1.1
48.91 | 5887 | 48.04 | 58.11 | 48.95 | 4992 | 21.27 | 30.33 | 48.89 | 4387 | 12.86 | 20.87 | 48.89 | 3862 | 5.74 | 10.59 | 48.89 | 1364 | 0.212 | 1.11
49.02 | 5914 | 48.1 | 57.92 | 49.05 | 4979 | 21.17 | 30.28 | 48.99 | 4378 | 12.88 | 20.94 | 48.98 | 3860 | 5.775 | 10.65 | 48.99 | 1362 | 0.212 | 1.11
49.12 | 5936 | 48.01 | 57.59 | 49.15 | 4966 | 21.04 | 30.17 | 49.09 | 4376 | 12.9 | 20.99 | 49.08 | 3857 | 5.801 | 10.71 | 49.09 | 1356 | 0.21 | 1.1
49.22 | 5950 | 47.86 | 57.28 | 49.25 | 4956 | 20.93 | 30.08 | 49.19 | 4380 | 12.91 | 20.99 | 49.18 | 3855 | 5.778 | 10.67 | 49.19 | 1348 | 0.207 | 1.09
49.31 | 5957 | 47.82 | 57.16 | 49.35 | 4950 | 20.9 | 30.06 | 49.29 | 4387 | 12.92 | 20.97 | 49.28 | 3854 | 5.768 | 10.66 | 49.28 | 1344 | 0.207 | 1.1
49.41 | 5957 | 48 | 57.38 | 49.45 | 4948 | 20.93 | 30.12 | 49.39 | 4396 | 12.92 | 20.93 | 49.39 | 3855 | 5.717 | 10.56 | 49.39 | 1345 | 0.209 | 1.1
49.52 | 5954 | 48.39 | 57.88 | 49.55 | 4947 | 20.98 | 30.21 | 49.49 | 4402 | 12.97 | 20.98 | 49.48 | 3855 | 5.663 | 10.46 | 49.49 | 1351 | 0.213 | 1.12
49.62 | 5949 | 48.59 | 58.16 | 49.65 | 4946 | 21.02 | 30.26 | 49.59 | 4407 | 13.03 | 21.05 | 49.58 | 3851 | 5.594 | 10.34 | 49.59 | 1363 | 0.22 | 1.15
49.72 | 5944 | 48.53 | 58.14 | 49.75 | 4945 | 21.02 | 30.26 | 49.69 | 4412 | 13.08 | 21.11 | 49.68 | 3846 | 5.504 | 10.19 | 49.69 | 1376 | 0.221 | 1.14
49.81 | 5940 | 48.36 | 57.97 | 49.85 | 4946 | 21.01 | 30.25 | 49.79 | 4416 | 13.13 | 21.17 | 49.78 | 3842 | 5.48 | 10.16 | 49.78 | 1387 | 0.218 | 1.12
49.91 | 5937 | 48.16 | 57.76 | 49.95 | 4948 | 20.98 | 30.2 | 49.89 | 4418 | 13.14 | 21.17 | 49.89 | 3841 | 5.444 | 10.09 | 49.89 | 1396 | 0.215 | 1.1
50.02 | 5935 | 48.14 | 57.76 | 50.05 | 4951 | 20.95 | 30.13 | 49.99 | 4416 | 13.12 | 21.15 | 49.98 | 3842 | 5.465 | 10.13 | 49.99 | 1401 | 0.209 | 1.06
50.12 | 5934 | 48.05 | 57.66 | 50.15 | 4951 | 20.87 | 30.02 | 50.09 | 4410 | 13.09 | 21.13 | 50.08 | 3846 | 5.501 | 10.18 | 50.09 | 1401 | 0.202 | 1.03
50.22 | 5936 | 47.89 | 57.45 | 50.25 | 4948 | 20.74 | 29.85 | 50.19 | 4403 | 13.06 | 21.12 | 50.18 | 3849 | 5.525 | 10.22 | 50.19 | 1398 | 0.199 | 1.01
50.32 | 5941 | 47.81 | 57.3 | 50.35 | 4944 | 20.6 | 29.67 | 50.29 | 4398 | 13.03 | 21.1 | 50.28 | 3852 | 5.592 | 10.34 | 50.28 | 1392 | 0.191 | 0.98
50.42 | 5949 | 47.94 | 57.39 | 50.45 | 4944 | 20.51 | 29.54 | 50.4 | 4396 | 13 | 21.06 | 50.39 | 3855 | 5.614 | 10.37 | 50.39 | 1382 | 0.185 | 0.96
50.52 | 5958 | 48.42 | 57.87 | 50.55 | 4950 | 20.51 | 29.5 | 50.5 | 4395 | 12.97 | 21.01 | 50.48 | 3860 | 5.648 | 10.42 | 50.49 | 1371 | 0.187 | 0.97
50.62 | 5964 | 48.93 | 58.41 | 50.65 | 4961 | 20.59 | 29.55 | 50.59 | 4392 | 12.96 | 21.01 | 50.58 | 3864 | 5.66 | 10.43 | 50.59 | 1363 | 0.191 | 1
50.72 | 5964 | 49.25 | 58.8 | 50.75 | 4973 | 20.73 | 29.68 | 50.69 | 4389 | 13 | 21.09 | 50.68 | 3869 | 5.683 | 10.46 | 50.69 | 1361 | 0.195 | 1.02
50.82 | 5954 | 49.29 | 58.96 | 50.85 | 4985 | 20.85 | 29.79 | 50.79 | 4387 | 13.06 | 21.2 | 50.78 | 3875 | 5.726 | 10.52 | 50.78 | 1364 | 0.198 | 1.03
50.92 | 5932 | 49.15 | 59 | 50.95 | 4994 | 20.92 | 29.83 | 50.9 | 4390 | 13.14 | 21.32 | 50.89 | 3881 | 5.769 | 10.59 | 50.89 | 1369 | 0.199 | 1.04
51.02 | 5903 | 48.95 | 59.05 | 51.05 | 4999 | 20.95 | 29.84 | 51 | 4397 | 13.22 | 21.41 | 50.98 | 3889 | 5.824 | 10.66 | 50.99 | 1372 | 0.199 | 1.03
51.12 | 5870 | 48.81 | 59.22 | 51.15 | 5002 | 20.93 | 29.8 | 51.09 | 4407 | 13.27 | 21.44 | 51.08 | 3898 | 5.845 | 10.68 | 51.09 | 1372 | 0.199 | 1.03
51.22 | 5838 | 48.63 | 59.31 | 51.25 | 5001 | 20.87 | 29.71 | 51.19 | 4418 | 13.33 | 21.49 | 51.18 | 3901 | 5.846 | 10.67 | 51.19 | 1371 | 0.2 | 1.04
51.32 | 5814 | 48.4 | 59.28 | 51.35 | 4998 | 20.8 | 29.63 | 51.29 | 4426 | 13.35 | 21.48 | 51.28 | 3895 | 5.817 | 10.63 | 51.28 | 1370 | 0.201 | 1.05
51.42 | 5800 | 48.12 | 59.08 | 51.45 | 4995 | 20.71 | 29.52 | 51.4 | 4429 | 13.33 | 21.43 | 51.39 | 3880 | 5.754 | 10.56 | 51.39 | 1370 | 0.204 | 1.06
51.52 | 5799 | 47.82 | 58.72 | 51.55 | 4996 | 20.66 | 29.44 | 51.5 | 4428 | 13.3 | 21.38 | 51.48 | 3859 | 5.677 | 10.48 | 51.49 | 1374 | 0.209 | 1.08
51.62 | 5811 | 47.61 | 58.34 | 51.65 | 5000 | 20.7 | 29.48 | 51.59 | 4422 | 13.23 | 21.31 | 51.58 | 3840 | 5.623 | 10.43 | 51.59 | 1383 | 0.218 | 1.12
51.72 | 5832 | 47.53 | 58.03 | 51.75 | 5009 | 20.78 | 29.54 | 51.69 | 4416 | 13.21 | 21.3 | 51.68 | 3828 | 5.569 | 10.36 | 51.69 | 1394 | 0.221 | 1.13
51.82 | 5858 | 47.64 | 57.91 | 51.85 | 5019 | 20.9 | 29.65 | 51.79 | 4409 | 13.23 | 21.37 | 51.78 | 3826 | 5.569 | 10.37 | 51.79 | 1405 | 0.223 | 1.13
51.92 | 5881 | 47.79 | 57.87 | 51.95 | 5029 | 21.04 | 29.79 | 51.9 | 4400 | 13.28 | 21.48 | 51.89 | 3831 | 5.602 | 10.41 | 51.89 | 1410 | 0.22 | 1.11
52.02 | 5898 | 47.99 | 57.95 | 52.05 | 5036 | 21.09 | 29.82 | 52 | 4388 | 13.35 | 21.67 | 51.98 | 3843 | 5.654 | 10.48 | 51.99 | 1408 | 0.212 | 1.07
52.12 | 5906 | 48.12 | 58.02 | 52.15 | 5038 | 21.12 | 29.85 | 52.09 | 4372 | 13.41 | 21.84 | 52.08 | 3858 | 5.76 | 10.63 | 52.09 | 1400 | 0.207 | 1.05
52.22 | 5906 | 48.05 | 57.94 | 52.25 | 5034 | 21.09 | 29.82 | 52.21 | 4355 | 13.42 | 21.95 | 52.18 | 3874 | 5.862 | 10.78 | 52.19 | 1389 | 0.205 | 1.05
52.32 | 5901 | 48.02 | 57.94 | 52.35 | 5029 | 21.01 | 29.74 | 52.31 | 4347 | 13.39 | 21.94 | 52.28 | 3887 | 5.978 | 10.95 | 52.29 | 1382 | 0.202 | 1.04
52.42 | 5894 | 47.96 | 57.94 | 52.45 | 5024 | 20.98 | 29.73 | 52.41 | 4350 | 13.35 | 21.86 | 52.39 | 3894 | 6.065 | 11.09 | 52.39 | 1376 | 0.2 | 1.03
52.52 | 5888 | 47.9 | 57.93 | 52.55 | 5023 | 20.96 | 29.72 | 52.5 | 4363 | 13.33 | 21.76 | 52.48 | 3893 | 6.117 | 11.19 | 52.49 | 1371 | 0.197 | 1.03
52.62 | 5882 | 48.03 | 58.15 | 52.65 | 5028 | 21.01 | 29.75 | 52.6 | 4381 | 13.36 | 21.71 | 52.58 | 3889 | 6.13 | 11.22 | 52.59 | 1366 | 0.196 | 1.02
52.72 | 5879 | 48.03 | 58.18 | 52.75 | 5037 | 21.12 | 29.85 | 52.71 | 4399 | 13.42 | 21.73 | 52.68 | 3882 | 6.12 | 11.23 | 52.69 | 1362 | 0.197 | 1.03
52.82 | 5880 | 48.03 | 58.17 | 52.85 | 5050 | 21.22 | 29.92 | 52.81 | 4412 | 13.52 | 21.82 | 52.78 | 3873 | 6.089 | 11.2 | 52.79 | 1358 | 0.195 | 1.02
52.92 | 5885 | 48.04 | 58.13 | 52.95 | 5063 | 21.36 | 30.04 | 52.91 | 4419 | 13.63 | 21.96 | 52.89 | 3863 | 6.043 | 11.14 | 52.89 | 1353 | 0.188 | 0.99
53.03 | 5896 | 47.89 | 57.84 | 53.05 | 5069 | 21.43 | 30.11 | 53 | 4422 | 13.71 | 22.08 | 52.98 | 3855 | 6.019 | 11.12 | 52.99 | 1347 | 0.182 | 0.96
53.13 | 5909 | 47.77 | 57.56 | 53.15 | 5067 | 21.48 | 30.18 | 53.11 | 4420 | 13.75 | 22.16 | 53.08 | 3852 | 6.008 | 11.11 | 53.09 | 1340 | 0.185 | 0.98
53.24 | 5923 | 47.61 | 57.25 | 53.25 | 5055 | 21.47 | 30.25 | 53.21 | 4413 | 13.68 | 22.08 | 53.18 | 3859 | 6.057 | 11.18 | 53.19 | 1342 | 0.197 | 1.04
53.34 | 5933 | 47.56 | 57.08 | 53.35 | 5038 | 21.41 | 30.27 | 53.31 | 4400 | 13.53 | 21.9 | 53.28 | 3873 | 6.135 | 11.28 | 53.29 | 1351 | 0.212 | 1.12
53.44 | 5939 | 47.72 | 57.21 | 53.45 | 5023 | 21.4 | 30.34 | 53.41 | 4383 | 13.33 | 21.66 | 53.39 | 3889 | 6.23 | 11.41 | 53.39 | 1367 | 0.218 | 1.14
53.53 | 5942 | 48 | 57.53 | 53.55 | 5013 | 21.34 | 30.31 | 53.51 | 4366 | 13.15 | 21.45 | 53.48 | 3900 | 6.306 | 11.51 | 53.49 | 1384 | 0.211 | 1.09
53.63 | 5942 | 48.05 | 57.58 | 53.65 | 5010 | 21.3 | 30.28 | 53.61 | 4352 | 13.04 | 21.34 | 53.58 | 3902 | 6.368 | 11.62 | 53.59 | 1394 | 0.199 | 1.02
53.74 | 5945 | 47.87 | 57.33 | 53.75 | 5011 | 21.27 | 30.23 | 53.71 | 4345 | 12.97 | 21.25 | 53.68 | 3895 | 6.387 | 11.68 | 53.69 | 1395 | 0.186 | 0.95
53.84 | 5951 | 47.55 | 56.89 | 53.85 | 5013 | 21.22 | 30.15 | 53.81 | 4346 | 12.91 | 21.16 | 53.78 | 3882 | 6.388 | 11.72 | 53.79 | 1389 | 0.179 | 0.92
53.94 | 5959 | 47.38 | 56.62 | 53.95 | 5015 | 21.24 | 30.16 | 53.91 | 4353 | 12.86 | 21.03 | 53.89 | 3869 | 6.345 | 11.68 | 53.89 | 1379 | 0.179 | 0.93
54.03 | 5965 | 47.7 | 56.94 | 54.05 | 5014 | 21.26 | 30.2 | 54.01 | 4365 | 12.8 | 20.88 | 53.98 | 3858 | 6.292 | 11.61 | 53.99 | 1369 | 0.181 | 0.94
54.13 | 5968 | 48.24 | 57.56 | 54.15 | 5009 | 21.24 | 30.19 | 54.11 | 4380 | 12.79 | 20.79 | 54.08 | 3851 | 6.239 | 11.54 | 54.09 | 1363 | 0.185 | 0.97
54.24 | 5968 | 48.71 | 58.13 | 54.25 | 5003 | 21.2 | 30.18 | 54.21 | 4396 | 12.83 | 20.79 | 54.18 | 3848 | 6.193 | 11.46 | 54.19 | 1360 | 0.191 | 1
54.34 | 5966 | 48.81 | 58.25 | 54.35 | 4997 | 21.11 | 30.09 | 54.31 | 4408 | 12.91 | 20.86 | 54.28 | 3850 | 6.214 | 11.49 | 54.29 | 1361 | 0.197 | 1.03
54.44 | 5966 | 48.45 | 57.83 | 54.45 | 4993 | 21.03 | 29.99 | 54.41 | 4412 | 13 | 20.98 | 54.39 | 3854 | 6.232 | 11.51 | 54.39 | 1367 | 0.202 | 1.05
54.53 | 5968 | 47.84 | 57.09 | 54.55 | 4995 | 21.05 | 30.01 | 54.51 | 4406 | 13.02 | 21.04 | 54.48 | 3863 | 6.298 | 11.61 | 54.49 | 1376 | 0.201 | 1.04
54.63 | 5971 | 47.11 | 56.19 | 54.65 | 4999 | 21.14 | 30.11 | 54.61 | 4390 | 12.95 | 21 | 54.58 | 3874 | 6.349 | 11.67 | 54.59 | 1385 | 0.199 | 1.02
54.74 | 5974 | 46.47 | 55.39 | 54.75 | 5003 | 21.26 | 30.26 | 54.71 | 4373 | 12.83 | 20.88 | 54.68 | 3883 | 6.386 | 11.71 | 54.69 | 1390 | 0.197 | 1.01
54.84 | 5977 | 46.06 | 54.87 | 54.85 | 5005 | 21.41 | 30.46 | 54.81 | 4361 | 12.68 | 20.71 | 54.78 | 3886 | 6.406 | 11.74 | 54.79 | 1391 | 0.19 | 0.97
54.94 | 5980 | 45.99 | 54.76 | 54.95 | 5001 | 21.5 | 30.61 | 54.91 | 4355 | 12.58 | 20.57 | 54.89 | 3880 | 6.397 | 11.74 | 54.9 | 1387 | 0.186 | 0.96
55.03 | 5981 | 46.36 | 55.19 | 55.05 | 4992 | 21.5 | 30.67 | 55.01 | 4357 | 12.55 | 20.51 | 54.98 | 3863 | 6.366 | 11.73 | 55 | 1380 | 0.18 | 0.93
55.13 | 5978 | 47.06 | 56.06 | 55.15 | 4980 | 21.46 | 30.68 | 55.11 | 4363 | 12.55 | 20.48 | 55.08 | 3842 | 6.293 | 11.66 | 55.09 | 1368 | 0.174 | 0.9
55.24 | 5965 | 47.85 | 57.12 | 55.25 | 4968 | 21.37 | 30.64 | 55.21 | 4372 | 12.57 | 20.48 | 55.18 | 3822 | 6.24 | 11.63 | 55.19 | 1352 | 0.176 | 0.93
55.34 | 5938 | 48.51 | 58.17 | 55.35 | 4958 | 21.3 | 30.59 | 55.31 | 4382 | 12.62 | 20.5 | 55.28 | 3808 | 6.171 | 11.54 | 55.3 | 1337 | 0.179 | 0.95
55.44 | 5901 | 48.83 | 58.92 | 55.45 | 4950 | 21.26 | 30.58 | 55.41 | 4391 | 12.63 | 20.48 | 55.39 | 3804 | 6.141 | 11.5 | 55.4 | 1327 | 0.185 | 0.99
55.54 | 5858 | 48.78 | 59.3 | 55.55 | 4944 | 21.22 | 30.56 | 55.51 | 4392 | 12.61 | 20.44 | 55.48 | 3805 | 6.145 | 11.5 | 55.5 | 1326 | 0.196 | 1.05
55.64 | 5822 | 48.58 | 59.41 | 55.65 | 4940 | 21.14 | 30.47 | 55.61 | 4386 | 12.54 | 20.36 | 55.58 | 3812 | 6.127 | 11.45 | 55.59 | 1335 | 0.206 | 1.1
55.74 | 5797 | 48.28 | 59.31 | 55.75 | 4938 | 21.03 | 30.33 | 55.71 | 4377 | 12.46 | 20.27 | 55.68 | 3819 | 6.15 | 11.47 | 55.69 | 1350 | 0.216 | 1.14
55.84 | 5783 | 48.06 | 59.17 | 55.85 | 4939 | 20.95 | 30.21 | 55.81 | 4371 | 12.41 | 20.22 | 55.78 | 3825 | 6.173 | 11.49 | 55.8 | 1365 | 0.221 | 1.15
55.94 | 5777 | 47.97 | 59.13 | 55.95 | 4941 | 20.89 | 30.1 | 55.91 | 4372 | 12.42 | 20.23 | 55.89 | 3829 | 6.178 | 11.49 | 55.9 | 1378 | 0.217 | 1.12
56.04 | 5774 | 47.92 | 59.09 | 56.05 | 4946 | 20.87 | 30.04 | 56.01 | 4378 | 12.47 | 20.28 | 55.98 | 3830 | 6.228 | 11.58 | 56 | 1386 | 0.209 | 1.07
56.14 | 5773 | 47.95 | 59.14 | 56.15 | 4953 | 20.88 | 30.02 | 56.11 | 4385 | 12.51 | 20.32 | 56.08 | 3828 | 6.242 | 11.61 | 56.09 | 1389 | 0.201 | 1.03
56.24 | 5771 | 47.97 | 59.19 | 56.25 | 4963 | 20.9 | 29.98 | 56.21 | 4390 | 12.55 | 20.35 | 56.18 | 3827 | 6.269 | 11.67 | 56.19 | 1386 | 0.195 | 1
56.34 | 5769 | 47.95 | 59.19 | 56.35 | 4974 | 20.94 | 29.98 | 56.31 | 4395 | 12.6 | 20.41 | 56.28 | 3829 | 6.332 | 11.78 | 56.3 | 1382 | 0.193 | 0.99
56.44 | 5765 | 47.96 | 59.24 | 56.45 | 4983 | 20.97 | 29.97 | 56.41 | 4400 | 12.66 | 20.49 | 56.39 | 3837 | 6.37 | 11.82 | 56.4 | 1377 | 0.196 | 1.01
56.54 | 5758 | 47.93 | 59.27 | 56.55 | 4989 | 20.96 | 29.92 | 56.51 | 4402 | 12.71 | 20.57 | 56.48 | 3849 | 6.452 | 11.94 | 56.5 | 1377 | 0.198 | 1.02
56.64 | 5750 | 47.93 | 59.36 | 56.65 | 4992 | 20.96 | 29.9 | 56.61 | 4400 | 12.74 | 20.62 | 56.58 | 3862 | 6.515 | 12.01 | 56.59 | 1379 | 0.197 | 1.02
56.74 | 5741 | 47.89 | 59.4 | 56.75 | 4994 | 20.98 | 29.91 | 56.71 | 4395 | 12.72 | 20.62 | 56.68 | 3872 | 6.557 | 12.06 | 56.69 | 1378 | 0.197 | 1.02
56.84 | 5733 | 47.79 | 59.35 | 56.85 | 4997 | 20.99 | 29.91 | 56.81 | 4388 | 12.66 | 20.55 | 56.78 | 3877 | 6.57 | 12.07 | 56.8 | 1375 | 0.197 | 1.02
56.94 | 5732 | 47.67 | 59.23 | 56.95 | 5002 | 21.05 | 29.97 | 56.91 | 4385 | 12.59 | 20.45 | 56.89 | 3877 | 6.536 | 12.01 | 56.9 | 1369 | 0.2 | 1.04
57.04 | 5739 | 47.56 | 59.02 | 57.05 | 5009 | 21.08 | 29.98 | 57.01 | 4388 | 12.56 | 20.38 | 56.98 | 3873 | 6.497 | 11.95 | 57 | 1366 | 0.211 | 1.1
57.14 | 5754 | 47.54 | 58.84 | 57.15 | 5017 | 21.11 | 29.96 | 57.11 | 4394 | 12.55 | 20.33 | 57.08 | 3869 | 6.46 | 11.89 | 57.1 | 1371 | 0.218 | 1.13
57.24 | 5776 | 47.53 | 58.6 | 57.26 | 5026 | 21.16 | 29.98 | 57.21 | 4401 | 12.57 | 20.33 | 57.18 | 3867 | 6.473 | 11.92 | 57.2 | 1378 | 0.216 | 1.11
57.34 | 5799 | 47.58 | 58.43 | 57.36 | 5034 | 21.18 | 29.97 | 57.31 | 4404 | 12.57 | 20.33 | 57.28 | 3866 | 6.474 | 11.92 | 57.3 | 1384 | 0.211 | 1.09
57.44 | 5820 | 47.61 | 58.25 | 57.45 | 5038 | 21.2 | 29.97 | 57.41 | 4397 | 12.53 | 20.29 | 57.39 | 3867 | 6.5 | 11.97 | 57.4 | 1389 | 0.206 | 1.06
57.54 | 5840 | 47.62 | 58.07 | 57.55 | 5037 | 21.11 | 29.84 | 57.51 | 4383 | 12.48 | 20.27 | 57.48 | 3866 | 6.499 | 11.97 | 57.5 | 1390 | 0.201 | 1.03
57.64 | 5860 | 47.66 | 57.91 | 57.65 | 5031 | 20.96 | 29.66 | 57.61 | 4367 | 12.42 | 20.26 | 57.58 | 3865 | 6.502 | 11.98 | 57.6 | 1389 | 0.195 | 1
57.74 | 5882 | 47.6 | 57.62 | 57.76 | 5023 | 20.76 | 29.43 | 57.71 | 4355 | 12.41 | 20.29 | 57.68 | 3864 | 6.524 | 12.02 | 57.7 | 1383 | 0.19 | 0.98
57.84 | 5905 | 47.49 | 57.27 | 57.86 | 5017 | 20.6 | 29.24 | 57.81 | 4353 | 12.45 | 20.37 | 57.78 | 3863 | 6.528 | 12.03 | 57.8 | 1374 | 0.183 | 0.95
57.94 | 5924 | 47.41 | 56.99 | 57.95 | 5018 | 20.63 | 29.27 | 57.91 | 4359 | 12.51 | 20.44 | 57.89 | 3861 | 6.539 | 12.06 | 57.9 | 1360 | 0.181 | 0.95
58.04 | 5933 | 47.38 | 56.87 | 58.05 | 5025 | 20.77 | 29.44 | 58.01 | 4365 | 12.58 | 20.53 | 57.98 | 3859 | 6.516 | 12.02 | 58 | 1346 | 0.186 | 0.98
58.14 | 5932 | 47.48 | 56.99 | 58.15 | 5035 | 21.03 | 29.75 | 58.11 | 4367 | 12.65 | 20.62 | 58.08 | 3856 | 6.511 | 12.02 | 58.1 | 1336 | 0.183 | 0.97
58.24 | 5925 | 47.64 | 57.26 | 58.26 | 5039 | 21.31 | 30.11 | 58.21 | 4363 | 12.65 | 20.65 | 58.18 | 3854 | 6.488 | 11.99 | 58.2 | 1325 | 0.175 | 0.94
58.34 | 5920 | 47.74 | 57.43 | 58.36 | 5034 | 21.43 | 30.32 | 58.31 | 4359 | 12.62 | 20.62 | 58.28 | 3851 | 6.505 | 12.03 | 58.3 | 1320 | 0.173 | 0.93
58.46 | 5922 | 47.75 | 57.42 | 58.45 | 5020 | 21.43 | 30.4 | 58.41 | 4360 | 12.57 | 20.52 | 58.39 | 3850 | 6.529 | 12.08 | 58.4 | 1319 | 0.177 | 0.96
58.56 | 5932 | 47.79 | 57.37 | 58.55 | 5004 | 21.33 | 30.35 | 58.51 | 4371 | 12.51 | 20.39 | 58.48 | 3848 | 6.55 | 12.12 | 58.5 | 1326 | 0.192 | 1.03
58.66 | 5946 | 47.74 | 57.18 | 58.65 | 4992 | 21.17 | 30.2 | 58.61 | 4388 | 12.55 | 20.37 | 58.58 | 3847 | 6.595 | 12.21 | 58.6 | 1339 | 0.206 | 1.09
58.75 | 5961 | 47.67 | 56.95 | 58.76 | 4987 | 21.07 | 30.09 | 58.71 | 4405 | 12.66 | 20.46 | 58.68 | 3848 | 6.58 | 12.18 | 58.7 | 1353 | 0.21 | 1.1
58.85 | 5970 | 47.55 | 56.72 | 58.86 | 4987 | 21.03 | 30.02 | 58.81 | 4418 | 12.78 | 20.6 | 58.78 | 3845 | 6.583 | 12.19 | 58.8 | 1367 | 0.203 | 1.06
58.96 | 5971 | 47.39 | 56.52 | 58.95 | 4991 | 21.01 | 29.97 | 58.91 | 4422 | 12.89 | 20.76 | 58.89 | 3840 | 6.545 | 12.14 | 58.9 | 1374 | 0.191 | 0.99
59.06 | 5960 | 47.4 | 56.64 | 59.05 | 4993 | 21.03 | 30 | 59.01 | 4418 | 12.93 | 20.84 | 58.98 | 3832 | 6.504 | 12.09 | 59 | 1374 | 0.184 | 0.95
59.16 | 5939 | 47.52 | 56.98 | 59.15 | 4993 | 21.06 | 30.04 | 59.11 | 4410 | 12.9 | 20.83 | 59.08 | 3822 | 6.495 | 12.1 | 59.1 | 1371 | 0.181 | 0.94
59.25 | 5912 | 47.76 | 57.53 | 59.26 | 4991 | 21.07 | 30.06 | 59.21 | 4400 | 12.83 | 20.76 | 59.18 | 3813 | 6.437 | 12.02 | 59.2 | 1365 | 0.185 | 0.97
59.35 | 5886 | 47.92 | 57.98 | 59.36 | 4991 | 21.13 | 30.14 | 59.31 | 4391 | 12.74 | 20.66 | 59.28 | 3807 | 6.414 | 12 | 59.3 | 1363 | 0.195 | 1.02
59.46 | 5866 | 47.94 | 58.19 | 59.45 | 4994 | 21.21 | 30.25 | 59.41 | 4385 | 12.63 | 20.51 | 59.39 | 3804 | 6.389 | 11.96 | 59.4 | 1368 | 0.2 | 1.04
59.56 | 5855 | 47.93 | 58.3 | 59.55 | 4995 | 21.26 | 30.3 | 59.51 | 4379 | 12.5 | 20.33 | 59.48 | 3805 | 6.346 | 11.88 | 59.5 | 1376 | 0.203 | 1.05
59.66 | 5849 | 47.87 | 58.28 | 59.65 | 4990 | 21.25 | 30.32 | 59.61 | 4375 | 12.39 | 20.17 | 59.58 | 3811 | 6.358 | 11.88 | 59.61 | 1388 | 0.206 | 1.06
59.75 | 5846 | 47.91 | 58.36 | 59.76 | 4978 | 21.14 | 30.24 | 59.71 | 4373 | 12.33 | 20.07 | 59.68 | 3818 | 6.357 | 11.86 | 59.71 | 1400 | 0.2 | 1.02
59.85 | 5842 | 47.97 | 58.46 | 59.86 | 4961 | 20.97 | 30.1 | 59.81 | 4375 | 12.37 | 20.13 | 59.78 | 3825 | 6.35 | 11.82 | 59.81 | 1407 | 0.191 | 0.97
59.96 | 5838 | 48 | 58.55 | 59.95 | 4946 | 20.88 | 30.06 | 59.91 | 4382 | 12.53 | 20.36 | 59.89 | 3830 | 6.407 | 11.91 | 59.91 | 1409 | 0.185 | 0.94
60.06 | 5832 | 48.01 | 58.61 | 60.05 | 4938 | 20.86 | 30.09 | 60.01 | 4393 | 12.72 | 20.62 | 59.98 | 3834 | 6.435 | 11.95 | 60 | 1406 | 0.18 | 0.91
60.16 | 5826 | 48 | 58.67 | 60.15 | 4936 | 20.91 | 30.16 | 60.11 | 4404 | 12.87 | 20.8 | 60.08 | 3838 | 6.488 | 12.04 | 60.11 | 1403 | 0.185 | 0.94
60.25 | 5819 | 47.95 | 58.68 | 60.26 | 4938 | 20.95 | 30.21 | 60.21 | 4411 | 12.92 | 20.85 | 60.18 | 3840 | 6.542 | 12.13 | 60.21 | 1405 | 0.198 | 1.01
60.35 | 5814 | 47.86 | 58.61 | 60.36 | 4939 | 20.93 | 30.18 | 60.31 | 4413 | 12.86 | 20.75 | 60.28 | 3838 | 6.508 | 12.07 | 60.31 | 1411 | 0.199 | 1
60.46 | 5814 | 47.74 | 58.46 | 60.45 | 4938 | 20.86 | 30.08 | 60.41 | 4409 | 12.75 | 20.59 | 60.39 | 3831 | 6.487 | 12.06 | 60.41 | 1412 | 0.188 | 0.95
60.56 | 5823 | 47.61 | 58.23 | 60.55 | 4936 | 20.77 | 29.97 | 60.51 | 4403 | 12.68 | 20.5 | 60.48 | 3821 | 6.417 | 11.96 | 60.5 | 1407 | 0.177 | 0.89
60.66 | 5841 | 47.48 | 57.88 | 60.65 | 4936 | 20.7 | 29.86 | 60.61 | 4396 | 12.66 | 20.5 | 60.58 | 3812 | 6.335 | 11.83 | 60.61 | 1397 | 0.162 | 0.83
60.75 | 5866 | 47.43 | 57.58 | 60.76 | 4941 | 20.65 | 29.77 | 60.71 | 4392 | 12.72 | 20.61 | 60.68 | 3806 | 6.292 | 11.77 | 60.71 | 1383 | 0.157 | 0.81
60.85 | 5893 | 47.5 | 57.4 | 60.86 | 4949 | 20.66 | 29.72 | 60.81 | 4392 | 12.82 | 20.79 | 60.78 | 3802 | 6.227 | 11.66 | 60.81 | 1372 | 0.159 | 0.83
60.96 | 5922 | 47.73 | 57.39 | 60.95 | 4959 | 20.68 | 29.7 | 60.91 | 4394 | 12.9 | 20.9 | 60.89 | 3801 | 6.19 | 11.6 | 60.91 | 1365 | 0.16 | 0.83
61.06 | 5945 | 48.21 | 57.75 | 61.05 | 4970 | 20.74 | 29.71 | 61.01 | 4397 | 12.89 | 20.88 | 60.98 | 3800 | 6.194 | 11.61 | 61 | 1361 | 0.16 | 0.84
61.16 | 5958 | 48.68 | 58.18 | 61.15 | 4985 | 20.8 | 29.72 | 61.11 | 4396 | 12.81 | 20.75 | 61.08 | 3800 | 6.187 | 11.59 | 61.11 | 1358 | 0.159 | 0.83
61.26 | 5959 | 48.94 | 58.49 | 61.26 | 5001 | 20.91 | 29.78 | 61.21 | 4393 | 12.7 | 20.58 | 61.18 | 3802 | 6.204 | 11.62 | 61.21 | 1354 | 0.152 | 0.8
61.36 | 5945 | 48.93 | 58.6 | 61.36 | 5016 | 21.03 | 29.85 | 61.31 | 4387 | 12.59 | 20.44 | 61.28 | 3806 | 6.25 | 11.69 | 61.31 | 1346 | 0.144 | 0.76
61.46 | 5920 | 48.61 | 58.47 | 61.45 | 5027 | 21.1 | 29.89 | 61.41 | 4383 | 12.57 | 20.43 | 61.39 | 3812 | 6.28 | 11.73 | 61.41 | 1335 | 0.146 | 0.78
61.56 | 5891 | 48.21 | 58.27 | 61.55 | 5032 | 21.13 | 29.9 | 61.51 | 4382 | 12.6 | 20.48 | 61.48 | 3822 | 6.36 | 11.85 | 61.5 | 1324 | 0.159 | 0.85
61.66 | 5866 | 47.93 | 58.19 | 61.65 | 5032 | 21.05 | 29.79 | 61.62 | 4384 | 12.65 | 20.55 | 61.58 | 3836 | 6.44 | 11.96 | 61.61 | 1318 | 0.176 | 0.95
61.76 | 5847 | 47.8 | 58.21 | 61.77 | 5030 | 20.95 | 29.66 | 61.72 | 4388 | 12.72 | 20.64 | 61.68 | 3851 | 6.495 | 12.01 | 61.71 | 1321 | 0.19 | 1.02
61.86 | 5835 | 47.8 | 58.33 | 61.87 | 5033 | 20.9 | 29.57 | 61.81 | 4391 | 12.74 | 20.67 | 61.79 | 3863 | 6.534 | 12.05 | 61.81 | 1331 | 0.195 | 1.05
61.96 | 5827 | 47.83 | 58.45 | 61.97 | 5040 | 20.91 | 29.55 | 61.91 | 4393 | 12.76 | 20.69 | 61.89 | 3867 | 6.539 | 12.04 | 61.91 | 1345 | 0.192 | 1.02
62.06 | 5822 | 47.83 | 58.5 | 62.07 | 5052 | 21.01 | 29.61 | 62.01 | 4394 | 12.78 | 20.71 | 61.99 | 3865 | 6.54 | 12.05 | 62 | 1358 | 0.188 | 0.99
62.16 | 5821 | 47.78 | 58.45 | 62.17 | 5064 | 21.13 | 29.71 | 62.12 | 4393 | 12.76 | 20.69 | 62.09 | 3861 | 6.54 | 12.06 | 62.11 | 1367 | 0.187 | 0.98
62.26 | 5825 | 47.69 | 58.3 | 62.27 | 5072 | 21.25 | 29.83 | 62.22 | 4389 | 12.72 | 20.63 | 62.19 | 3859 | 6.578 | 12.14 | 62.21 | 1372 | 0.184 | 0.96
62.36 | 5837 | 47.6 | 58.07 | 62.37 | 5072 | 21.32 | 29.94 | 62.31 | 4383 | 12.66 | 20.56 | 62.29 | 3859 | 6.589 | 12.16 | 62.31 | 1373 | 0.183 | 0.95
62.46 | 5853 | 47.5 | 57.79 | 62.47 | 5064 | 21.37 | 30.05 | 62.41 | 4370 | 12.56 | 20.47 | 62.39 | 3860 | 6.61 | 12.19 | 62.41 | 1373 | 0.184 | 0.96
62.56 | 5869 | 47.48 | 57.6 | 62.57 | 5048 | 21.38 | 30.16 | 62.51 | 4354 | 12.49 | 20.43 | 62.49 | 3857 | 6.589 | 12.16 | 62.51 | 1375 | 0.184 | 0.95
62.66 | 5885 | 47.41 | 57.36 | 62.67 | 5028 | 21.4 | 30.31 | 62.62 | 4339 | 12.48 | 20.48 | 62.59 | 3851 | 6.558 | 12.13 | 62.61 | 1378 | 0.186 | 0.96
62.76 | 5900 | 47.26 | 57.04 | 62.77 | 5011 | 21.41 | 30.43 | 62.72 | 4331 | 12.5 | 20.56 | 62.69 | 3844 | 6.552 | 12.14 | 62.71 | 1383 | 0.19 | 0.98
62.86 | 5917 | 47.01 | 56.58 | 62.87 | 4997 | 21.41 | 30.51 | 62.81 | 4333 | 12.57 | 20.66 | 62.79 | 3841 | 6.538 | 12.12 | 62.81 | 1388 | 0.193 | 0.99
62.96 | 5936 | 46.64 | 55.95 | 62.98 | 4988 | 21.39 | 30.54 | 62.91 | 4342 | 12.64 | 20.73 | 62.89 | 3842 | 6.582 | 12.2 | 62.91 | 1394 | 0.198 | 1.01
63.06 | 5957 | 46.29 | 55.34 | 63.08 | 4982 | 21.34 | 30.5 | 63.01 | 4352 | 12.65 | 20.7 | 62.99 | 3844 | 6.576 | 12.18 | 63.01 | 1401 | 0.206 | 1.05
63.16 | 5978 | 46.04 | 54.85 | 63.17 | 4977 | 21.29 | 30.46 | 63.12 | 4359 | 12.65 | 20.67 | 63.09 | 3846 | 6.572 | 12.17 | 63.11 | 1407 | 0.202 | 1.02
63.26 | 5994 | 45.86 | 54.48 | 63.27 | 4972 | 21.25 | 30.43 | 63.22 | 4360 | 12.63 | 20.62 | 63.19 | 3843 | 6.553 | 12.14 | 63.21 | 1406 | 0.189 | 0.96
63.36 | 6004 | 45.7 | 54.21 | 63.37 | 4969 | 21.22 | 30.42 | 63.31 | 4360 | 12.6 | 20.59 | 63.29 | 3840 | 6.51 | 12.07 | 63.31 | 1396 | 0.172 | 0.88
63.46 | 6005 | 45.55 | 54.02 | 63.48 | 4966 | 21.21 | 30.41 | 63.41 | 4363 | 12.62 | 20.6 | 63.39 | 3840 | 6.533 | 12.12 | 63.41 | 1378 | 0.16 | 0.82
63.56 | 5999 | 45.51 | 54.02 | 63.58 | 4965 | 21.19 | 30.4 | 63.51 | 4372 | 12.64 | 20.59 | 63.49 | 3844 | 6.555 | 12.14 | 63.51 | 1363 | 0.165 | 0.86
63.66 | 5985 | 45.77 | 54.46 | 63.67 | 4965 | 21.15 | 30.33 | 63.62 | 4385 | 12.63 | 20.5 | 63.59 | 3856 | 6.634 | 12.25 | 63.61 | 1359 | 0.186 | 0.98
63.76 | 5964 | 46.46 | 55.48 | 63.77 | 4967 | 21.07 | 30.21 | 63.72 | 4396 | 12.59 | 20.39 | 63.69 | 3871 | 6.73 | 12.38 | 63.71 | 1370 | 0.212 | 1.1
63.9 | 5938 | 47.32 | 56.74 | 63.87 | 4968 | 20.99 | 30.09 | 63.81 | 4403 | 12.54 | 20.28 | 63.79 | 3887 | 6.82 | 12.49 | 63.81 | 1393 | 0.227 | 1.16
64 | 5917 | 47.87 | 57.61 | 63.98 | 4968 | 20.92 | 29.99 | 63.91 | 4402 | 12.45 | 20.14 | 63.89 | 3900 | 6.889 | 12.58 | 63.91 | 1418 | 0.229 | 1.15
64.09 | 5899 | 48.08 | 58.04 | 64.08 | 4970 | 20.88 | 29.92 | 64.02 | 4398 | 12.39 | 20.07 | 63.99 | 3906 | 6.899 | 12.58 | 64.01 | 1435 | 0.218 | 1.08
64.19 | 5884 | 48.13 | 58.25 | 64.17 | 4973 | 20.9 | 29.93 | 64.12 | 4397 | 12.33 | 19.98 | 64.09 | 3904 | 6.852 | 12.5 | 64.11 | 1438 | 0.197 | 0.98
64.3 | 5873 | 48.05 | 58.26 | 64.27 | 4979 | 20.97 | 29.98 | 64.22 | 4400 | 12.3 | 19.91 | 64.19 | 3893 | 6.752 | 12.35 | 64.21 | 1429 | 0.183 | 0.91
64.4 | 5865 | 47.98 | 58.25 | 64.37 | 4988 | 21.06 | 30.07 | 64.32 | 4409 | 12.33 | 19.91 | 64.29 | 3877 | 6.646 | 12.21 | 64.31 | 1412 | 0.175 | 0.88
64.5 | 5858 | 47.98 | 58.32 | 64.48 | 4995 | 21.14 | 30.14 | 64.42 | 4422 | 12.36 | 19.91 | 64.39 | 3860 | 6.549 | 12.08 | 64.41 | 1396 | 0.173 | 0.88
64.59 | 5852 | 47.93 | 58.32 | 64.58 | 5001 | 21.22 | 30.22 | 64.52 | 4432 | 12.41 | 19.93 | 64.49 | 3844 | 6.466 | 11.98 | 64.51 | 1384 | 0.181 | 0.93
64.69 | 5845 | 47.91 | 58.37 | 64.67 | 5001 | 21.24 | 30.25 | 64.62 | 4438 | 12.4 | 19.89 | 64.59 | 3831 | 6.37 | 11.84 | 64.61 | 1380 | 0.19 | 0.98
64.8 | 5837 | 47.86 | 58.38 | 64.77 | 4995 | 21.2 | 30.22 | 64.72 | 4437 | 12.32 | 19.78 | 64.7 | 3822 | 6.285 | 11.71 | 64.71 | 1383 | 0.198 | 1.02
64.9 | 5829 | 47.79 | 58.38 | 64.87 | 4986 | 21.09 | 30.12 | 64.82 | 4431 | 12.24 | 19.67 | 64.8 | 3821 | 6.21 | 11.57 | 64.81 | 1394 | 0.21 | 1.07
65 | 5823 | 47.68 | 58.31 | 64.98 | 4974 | 20.91 | 29.94 | 64.92 | 4421 | 12.14 | 19.56 | 64.89 | 3826 | 6.212 | 11.56 | 64.91 | 1409 | 0.216 | 1.09
65.09 | 5824 | 47.57 | 58.16 | 65.08 | 4963 | 20.74 | 29.76 | 65.02 | 4412 | 12.1 | 19.53 | 64.99 | 3836 | 6.247 | 11.6 | 65.01 | 1422 | 0.21 | 1.05
65.19 | 5833 | 47.51 | 57.99 | 65.17 | 4958 | 20.66 | 29.68 | 65.12 | 4408 | 12.13 | 19.6 | 65.09 | 3847 | 6.29 | 11.64 | 65.11 | 1428 | 0.201 | 1
65.3 | 5849 | 47.43 | 57.74 | 65.27 | 4959 | 20.71 | 29.73 | 65.22 | 4413 | 12.2 | 19.69 | 65.2 | 3853 | 6.319 | 11.68 | 65.21 | 1423 | 0.184 | 0.92
65.4 | 5868 | 47.49 | 57.63 | 65.37 | 4966 | 20.84 | 29.88 | 65.32 | 4428 | 12.33 | 19.82 | 65.3 | 3853 | 6.286 | 11.62 | 65.31 | 1408 | 0.17 | 0.86
65.5 | 5889 | 47.57 | 57.52 | 65.48 | 4974 | 20.94 | 29.99 | 65.42 | 4449 | 12.44 | 19.91 | 65.39 | 3850 | 6.291 | 11.63 | 65.41 | 1388 | 0.167 | 0.86
65.59 | 5906 | 47.64 | 57.44 | 65.58 | 4975 | 20.94 | 29.98 | 65.52 | 4469 | 12.49 | 19.9 | 65.49 | 3849 | 6.295 | 11.65 | 65.51 | 1373 | 0.17 | 0.88
65.69 | 5918 | 47.72 | 57.42 | 65.67 | 4968 | 20.82 | 29.84 | 65.62 | 4482 | 12.48 | 19.83 | 65.59 | 3852 | 6.34 | 11.72 | 65.61 | 1364 | 0.175 | 0.91
65.8 | 5921 | 47.71 | 57.38 | 65.77 | 4956 | 20.62 | 29.63 | 65.72 | 4486 | 12.41 | 19.7 | 65.7 | 3856 | 6.39 | 11.8 | 65.71 | 1364 | 0.181 | 0.94
65.9 | 5917 | 47.69 | 57.39 | 65.87 | 4944 | 20.46 | 29.48 | 65.82 | 4483 | 12.29 | 19.53 | 65.8 | 3858 | 6.395 | 11.8 | 65.81 | 1367 | 0.183 | 0.95
66 | 5909 | 47.69 | 57.47 | 65.98 | 4937 | 20.39 | 29.41 | 65.92 | 4474 | 12.16 | 19.35 | 65.89 | 3857 | 6.406 | 11.83 | 65.91 | 1370 | 0.182 | 0.95
66.09 | 5903 | 47.73 | 57.58 | 66.08 | 4937 | 20.42 | 29.45 | 66.02 | 4465 | 12.02 | 19.18 | 65.99 | 3855 | 6.38 | 11.79 | 66.01 | 1373 | 0.184 | 0.95
66.19 | 5901 | 47.75 | 57.62 | 66.17 | 4943 | 20.51 | 29.55 | 66.12 | 4456 | 11.89 | 18.99 | 66.09 | 3853 | 6.391 | 11.81 | 66.11 | 1378 | 0.19 | 0.98
66.3 | 5905 | 47.81 | 57.65 | 66.27 | 4951 | 20.62 | 29.66 | 66.22 | 4453 | 11.81 | 18.89 | 66.2 | 3852 | 6.38 | 11.79 | 66.21 | 1385 | 0.194 | 1
66.4 | 5911 | 47.87 | 57.67 | 66.37 | 4958 | 20.7 | 29.73 | 66.32 | 4457 | 11.8 | 18.86 | 66.3 | 3851 | 6.375 | 11.79 | 66.31 | 1393 | 0.193 | 0.99
66.5 | 5916 | 47.86 | 57.6 | 66.48 | 4962 | 20.71 | 29.73 | 66.42 | 4467 | 11.87 | 18.92 | 66.39 | 3847 | 6.367 | 11.78 | 66.41 | 1401 | 0.19 | 0.97
66.6 | 5922 | 47.81 | 57.49 | 66.58 | 4962 | 20.68 | 29.67 | 66.52 | 4481 | 12.06 | 19.16 | 66.49 | 3842 | 6.31 | 11.69 | 66.51 | 1404 | 0.179 | 0.91
66.7 | 5930 | 47.69 | 57.27 | 66.67 | 4960 | 20.62 | 29.61 | 66.62 | 4491 | 12.28 | 19.47 | 66.59 | 3838 | 6.288 | 11.67 | 66.61 | 1398 | 0.167 | 0.85
66.8 | 5939 | 47.37 | 56.8 | 66.77 | 4958 | 20.6 | 29.59 | 66.72 | 4491 | 12.54 | 19.88 | 66.7 | 3835 | 6.252 | 11.61 | 66.71 | 1385 | 0.16 | 0.82
66.9 | 5946 | 47.11 | 56.42 | 66.87 | 4961 | 20.63 | 29.62 | 66.82 | 4476 | 12.76 | 20.31 | 66.8 | 3835 | 6.245 | 11.6 | 66.81 | 1368 | 0.154 | 0.8
67 | 5948 | 46.98 | 56.25 | 66.98 | 4968 | 20.69 | 29.66 | 66.93 | 4451 | 12.84 | 20.55 | 66.9 | 3836 | 6.29 | 11.68 | 66.91 | 1353 | 0.16 | 0.84
67.1 | 5943 | 47.07 | 56.39 | 67.08 | 4979 | 20.78 | 29.72 | 67.03 | 4420 | 12.85 | 20.71 | 67 | 3837 | 6.328 | 11.74 | 67.01 | 1348 | 0.175 | 0.92
67.2 | 5934 | 47.38 | 56.85 | 67.17 | 4990 | 20.88 | 29.8 | 67.13 | 4393 | 12.79 | 20.73 | 67.11 | 3839 | 6.355 | 11.79 | 67.11 | 1351 | 0.19 | 1
67.3 | 5924 | 47.65 | 57.27 | 67.27 | 5001 | 20.95 | 29.83 | 67.22 | 4373 | 12.72 | 20.72 | 67.2 | 3841 | 6.406 | 11.88 | 67.21 | 1358 | 0.205 | 1.07
67.4 | 5916 | 47.77 | 57.5 | 67.37 | 5008 | 20.98 | 29.84 | 67.32 | 4363 | 12.72 | 20.76 | 67.3 | 3844 | 6.428 | 11.91 | 67.31 | 1369 | 0.212 | 1.1
67.5 | 5911 | 47.69 | 57.45 | 67.48 | 5011 | 20.98 | 29.81 | 67.43 | 4361 | 12.73 | 20.79 | 67.4 | 3850 | 6.488 | 12 | 67.41 | 1377 | 0.211 | 1.09
67.6 | 5910 | 47.62 | 57.37 | 67.58 | 5010 | 20.88 | 29.67 | 67.53 | 4361 | 12.75 | 20.83 | 67.5 | 3859 | 6.566 | 12.12 | 67.51 | 1383 | 0.209 | 1.07
67.7 | 5912 | 47.6 | 57.33 | 67.67 | 5004 | 20.73 | 29.5 | 67.63 | 4362 | 12.74 | 20.8 | 67.61 | 3870 | 6.61 | 12.16 | 67.61 | 1388 | 0.199 | 1.02
67.8 | 5916 | 47.66 | 57.36 | 67.77 | 4996 | 20.56 | 29.3 | 67.72 | 4361 | 12.69 | 20.72 | 67.7 | 3881 | 6.671 | 12.24 | 67.71 | 1388 | 0.181 | 0.93
67.9 | 5922 | 47.76 | 57.43 | 67.87 | 4990 | 20.37 | 29.07 | 67.82 | 4361 | 12.65 | 20.66 | 67.81 | 3889 | 6.688 | 12.24 | 67.81 | 1383 | 0.16 | 0.82
68 | 5928 | 47.65 | 57.24 | 67.98 | 4990 | 20.29 | 28.95 | 67.93 | 4364 | 12.67 | 20.67 | 67.91 | 3895 | 6.68 | 12.21 | 67.91 | 1372 | 0.136 | 0.7
68.1 | 5934 | 47.51 | 57.01 | 68.08 | 4998 | 20.33 | 28.97 | 68.03 | 4370 | 12.74 | 20.75 | 68.01 | 3898 | 6.659 | 12.16 | 68.01 | 1353 | 0.124 | 0.65
68.2 | 5941 | 47.4 | 56.81 | 68.17 | 5012 | 20.43 | 29.03 | 68.13 | 4379 | 12.82 | 20.85 | 68.11 | 3893 | 6.582 | 12.04 | 68.11 | 1334 | 0.13 | 0.69
68.3 | 5947 | 47.43 | 56.79 | 68.27 | 5027 | 20.57 | 29.14 | 68.22 | 4386 | 12.84 | 20.85 | 68.21 | 3879 | 6.486 | 11.91 | 68.21 | 1323 | 0.14 | 0.76
68.4 | 5954 | 47.66 | 57 | 68.37 | 5037 | 20.68 | 29.24 | 68.32 | 4390 | 12.78 | 20.73 | 68.31 | 3851 | 6.338 | 11.72 | 68.31 | 1324 | 0.152 | 0.82
68.5 | 5959 | 47.79 | 57.12 | 68.48 | 5040 | 20.7 | 29.25 | 68.43 | 4392 | 12.68 | 20.56 | 68.41 | 3811 | 6.141 | 11.47 | 68.41 | 1337 | 0.158 | 0.84
68.6 | 5963 | 47.71 | 56.98 | 68.58 | 5037 | 20.7 | 29.26 | 68.53 | 4393 | 12.57 | 20.38 | 68.51 | 3771 | 5.947 | 11.23 | 68.51 | 1355 | 0.154 | 0.81
68.7 | 5966 | 47.34 | 56.51 | 68.67 | 5029 | 20.64 | 29.22 | 68.63 | 4395 | 12.49 | 20.24 | 68.61 | 3740 | 5.76 | 10.97 | 68.61 | 1373 | 0.152 | 0.79
68.8 | 5969 | 46.75 | 55.77 | 68.77 | 5020 | 20.55 | 29.16 | 68.72 | 4397 | 12.44 | 20.14 | 68.71 | 3730 | 5.679 | 10.84 | 68.71 | 1388 | 0.146 | 0.75
68.9 | 5973 | 46.13 | 55 | 68.87 | 5014 | 20.55 | 29.18 | 68.82 | 4393 | 12.37 | 20.05 | 68.81 | 3740 | 5.685 | 10.82 | 68.81 | 1398 | 0.138 | 0.7
69 | 5978 | 45.71 | 54.44 | 68.98 | 5013 | 20.57 | 29.21 | 68.93 | 4382 | 12.29 | 19.97 | 68.91 | 3765 | 5.785 | 10.94 | 68.91 | 1404 | 0.136 | 0.69
69.1 | 5980 | 45.69 | 54.4 | 69.08 | 5018 | 20.68 | 29.35 | 69.03 | 4370 | 12.25 | 19.96 | 69.01 | 3798 | 5.926 | 11.11 | 69.01 | 1409 | 0.133 | 0.67
69.2 | 5973 | 46.18 | 55.05 | 69.17 | 5026 | 20.85 | 29.55 | 69.13 | 4362 | 12.28 | 20.05 | 69.11 | 3832 | 6.047 | 11.24 | 69.11 | 1411 | 0.132 | 0.67
69.31 | 5954 | 46.98 | 56.18 | 69.27 | 5030 | 20.96 | 29.68 | 69.22 | 4362 | 12.4 | 20.25 | 69.21 | 3864 | 6.169 | 11.37 | 69.21 | 1413 | 0.137 | 0.69
69.41 | 5925 | 47.74 | 57.37 | 69.37 | 5026 | 21.05 | 29.82 | 69.32 | 4372 | 12.55 | 20.45 | 69.31 | 3890 | 6.255 | 11.45 | 69.31 | 1414 | 0.134 | 0.67
69.52 | 5890 | 48.14 | 58.21 | 69.48 | 5016 | 21.08 | 29.92 | 69.43 | 4384 | 12.64 | 20.53 | 69.41 | 3910 | 6.344 | 11.55 | 69.41 | 1412 | 0.134 | 0.67
69.62 | 5854 | 48.26 | 58.71 | 69.58 | 5003 | 21.03 | 29.93 | 69.53 | 4394 | 12.64 | 20.48 | 69.51 | 3920 | 6.412 | 11.65 | 69.51 | 1411 | 0.136 | 0.68
69.72 | 5823 | 48.22 | 58.98 | 69.67 | 4992 | 21.01 | 29.97 | 69.63 | 4401 | 12.57 | 20.35 | 69.61 | 3921 | 6.446 | 11.71 | 69.61 | 1408 | 0.129 | 0.65
69.81 | 5799 | 48.05 | 59 | 69.77 | 4984 | 20.98 | 29.97 | 69.72 | 4404 | 12.52 | 20.24 | 69.71 | 3914 | 6.444 | 11.72 | 69.71 | 1403 | 0.121 | 0.62
69.91 | 5784 | 47.95 | 59.03 | 69.87 | 4978 | 20.93 | 29.94 | 69.82 | 4407 | 12.51 | 20.21 | 69.81 | 3899 | 6.401 | 11.69 | 69.81 | 1392 | 0.112 | 0.57
70.02 | 5775 | 47.85 | 59 | 69.98 | 4972 | 20.91 | 29.95 | 69.93 | 4409 | 12.53 | 20.24 | 69.91 | 3880 | 6.352 | 11.66 | 69.91 | 1377 | 0.103 | 0.53
70.12 | 5769 | 47.78 | 58.98 | 70.08 | 4966 | 20.89 | 29.95 | 70.03 | 4406 | 12.5 | 20.2 | 70.01 | 3860 | 6.332 | 11.68 | 70.01 | 1359 | 0.104 | 0.54
70.22 | 5763 | 47.76 | 59.01 | 70.17 | 4960 | 20.86 | 29.95 | 70.13 | 4395 | 12.4 | 20.09 | 70.11 | 3841 | 6.298 | 11.67 | 70.11 | 1344 | 0.112 | 0.6
70.31 | 5756 | 47.75 | 59.08 | 70.27 | 4954 | 20.86 | 29.98 | 70.23 | 4373 | 12.21 | 19.88 | 70.21 | 3824 | 6.286 | 11.7 | 70.21 | 1336 | 0.121 | 0.64
70.41 | 5748 | 47.74 | 59.14 | 70.37 | 4950 | 20.83 | 29.97 | 70.33 | 4346 | 11.97 | 19.62 | 70.31 | 3806 | 6.284 | 11.76 | 70.31 | 1337 | 0.13 | 0.69
70.52 | 5741 | 47.68 | 59.15 | 70.48 | 4951 | 20.8 | 29.92 | 70.43 | 4314 | 11.71 | 19.33 | 70.41 | 3788 | 6.258 | 11.76 | 70.41 | 1347 | 0.136 | 0.72
70.62 | 5738 | 47.6 | 59.08 | 70.58 | 4957 | 20.78 | 29.85 | 70.53 | 4282 | 11.42 | 18.99 | 70.51 | 3773 | 6.282 | 11.86 | 70.51 | 1360 | 0.138 | 0.72
70.72 | 5741 | 47.53 | 58.95 | 70.67 | 4966 | 20.79 | 29.81 | 70.63 | 4254 | 11.15 | 18.66 | 70.61 | 3766 | 6.309 | 11.93 | 70.61 | 1370 | 0.139 | 0.72
70.81 | 5753 | 47.44 | 58.72 | 70.77 | 4975 | 20.84 | 29.84 | 70.73 | 4239 | 10.97 | 18.42 | 70.71 | 3768 | 6.334 | 11.97 | 70.71 | 1377 | 0.137 | 0.71
70.91 | 5773 | 47.36 | 58.42 | 70.88 | 4978 | 20.85 | 29.83 | 70.83 | 4249 | 10.96 | 18.36 | 70.81 | 3781 | 6.413 | 12.08 | 70.81 | 1380 | 0.136 | 0.7
71.02 | 5800 | 47.35 | 58.14 | 70.98 | 4976 | 20.82 | 29.8 | 70.93 | 4288 | 11.15 | 18.52 | 70.91 | 3800 | 6.496 | 12.17 | 70.91 | 1381 | 0.138 | 0.71
71.12 | 5830 | 47.34 | 57.82 | 71.08 | 4969 | 20.74 | 29.72 | 71.03 | 4346 | 11.49 | 18.83 | 71.01 | 3821 | 6.549 | 12.2 | 71.01 | 1383 | 0.136 | 0.7
71.22 | 5860 | 47.33 | 57.51 | 71.18 | 4963 | 20.66 | 29.65 | 71.13 | 4405 | 11.85 | 19.16 | 71.11 | 3843 | 6.588 | 12.21 | 71.11 | 1383 | 0.133 | 0.69
71.31 | 5888 | 47.4 | 57.32 | 71.28 | 4961 | 20.65 | 29.64 | 71.23 | 4449 | 12.13 | 19.42 | 71.21 | 3861 | 6.548 | 12.08 | 71.22 | 1383 | 0.137 | 0.71
71.41 | 5909 | 47.45 | 57.19 | 71.38 | 4966 | 20.7 | 29.67 | 71.33 | 4468 | 12.3 | 19.6 | 71.31 | 3875 | 6.52 | 11.98 | 71.31 | 1388 | 0.145 | 0.74
71.52 | 5921 | 47.58 | 57.22 | 71.48 | 4976 | 20.77 | 29.71 | 71.43 | 4465 | 12.37 | 19.72 | 71.42 | 3886 | 6.509 | 11.93 | 71.42 | 1399 | 0.162 | 0.82
71.62 | 5927 | 47.73 | 57.34 | 71.58 | 4990 | 20.84 | 29.74 | 71.53 | 4450 | 12.4 | 19.85 | 71.52 | 3891 | 6.516 | 11.92 | 71.52 | 1419 | 0.18 | 0.91
71.72 | 5927 | 47.76 | 57.38 | 71.68 | 5004 | 20.93 | 29.78 | 71.63 | 4431 | 12.43 | 19.98 | 71.61 | 3889 | 6.536 | 11.97 | 71.62 | 1442 | 0.181 | 0.9
71.82 | 5924 | 47.76 | 57.41 | 71.78 | 5016 | 20.98 | 29.79 | 71.73 | 4417 | 12.47 | 20.11 | 71.71 | 3878 | 6.538 | 12.01 | 71.72 | 1456 | 0.173 | 0.85
71.92 | 5922 | 47.66 | 57.31 | 71.88 | 5025 | 21.02 | 29.78 | 71.83 | 4413 | 12.53 | 20.21 | 71.81 | 3858 | 6.526 | 12.04 | 71.81 | 1457 | 0.15 | 0.74
72.02 | 5922 | 47.56 | 57.18 | 71.98 | 5031 | 21.06 | 29.81 | 71.93 | 4419 | 12.59 | 20.29 | 71.92 | 3834 | 6.474 | 12.02 | 71.92 | 1442 | 0.126 | 0.62
72.12 | 5926 | 47.45 | 57.01 | 72.08 | 5034 | 21.04 | 29.76 | 72.03 | 4435 | 12.68 | 20.36 | 72.02 | 3809 | 6.446 | 12.05 | 72.02 | 1417 | 0.116 | 0.58
72.22 | 5932 | 47.43 | 56.93 | 72.18 | 5037 | 21.06 | 29.78 | 72.13 | 4457 | 12.82 | 20.47 | 72.11 | 3790 | 6.405 | 12.03 | 72.12 | 1392 | 0.114 | 0.59
72.32 | 5938 | 47.56 | 57.04 | 72.28 | 5040 | 21.06 | 29.76 | 72.23 | 4481 | 12.99 | 20.65 | 72.21 | 3778 | 6.378 | 12.02 | 72.22 | 1369 | 0.121 | 0.63
72.42 | 5940 | 47.82 | 57.32 | 72.38 | 5043 | 21.04 | 29.71 | 72.33 | 4500 | 13.18 | 20.86 | 72.31 | 3775 | 6.378 | 12.03 | 72.31 | 1352 | 0.128 | 0.67
72.52 | 5938 | 47.96 | 57.51 | 72.48 | 5046 | 21.04 | 29.69 | 72.43 | 4510 | 13.35 | 21.08 | 72.42 | 3778 | 6.352 | 11.97 | 72.42 | 1343 | 0.129 | 0.69
72.62 | 5933 | 47.99 | 57.59 | 72.58 | 5046 | 20.95 | 29.57 | 72.53 | 4506 | 13.46 | 21.27 | 72.52 | 3786 | 6.337 | 11.92 | 72.52 | 1339 | 0.132 | 0.7
72.72 | 5928 | 47.85 | 57.49 | 72.68 | 5045 | 20.89 | 29.48 | 72.63 | 4488 | 13.48 | 21.39 | 72.61 | 3798 | 6.363 | 11.93 | 72.62 | 1341 | 0.136 | 0.72
72.82 | 5921 | 47.67 | 57.33 | 72.78 | 5044 | 20.82 | 29.39 | 72.73 | 4459 | 13.4 | 21.4 | 72.71 | 3808 | 6.381 | 11.93 | 72.72 | 1350 | 0.143 | 0.75
72.92 | 5914 | 47.65 | 57.37 | 72.88 | 5045 | 20.76 | 29.3 | 72.83 | 4429 | 13.27 | 21.34 | 72.81 | 3817 | 6.388 | 11.92 | 72.81 | 1362 | 0.147 | 0.77
73.02 | 5908 | 47.63 | 57.4 | 72.98 | 5050 | 20.79 | 29.31 | 72.93 | 4405 | 13.11 | 21.19 | 72.92 | 3823 | 6.38 | 11.88 | 72.92 | 1372 | 0.142 | 0.74
73.12 | 5904 | 47.63 | 57.45 | 73.08 | 5058 | 20.81 | 29.29 | 73.03 | 4392 | 12.96 | 21.01 | 73.02 | 3828 | 6.305 | 11.73 | 73.02 | 1380 | 0.132 | 0.68
73.22 | 5901 | 47.7 | 57.56 | 73.18 | 5068 | 20.87 | 29.32 | 73.13 | 4391 | 12.91 | 20.93 | 73.11 | 3836 | 6.26 | 11.62 | 73.12 | 1380 | 0.12 | 0.62
73.32 | 5901 | 47.69 | 57.55 | 73.28 | 5079 | 20.94 | 29.36 | 73.24 | 4397 | 12.92 | 20.93 | 73.22 | 3847 | 6.238 | 11.55 | 73.22 | 1372 | 0.115 | 0.6
73.42 | 5904 | 47.58 | 57.39 | 73.38 | 5086 | 21.01 | 29.41 | 73.34 | 4406 | 13 | 21.01 | 73.32 | 3859 | 6.266 | 11.56 | 73.31 | 1362 | 0.119 | 0.62
73.52 | 5909 | 47.45 | 57.19 | 73.48 | 5087 | 21.11 | 29.55 | 73.44 | 4411 | 13.09 | 21.13 | 73.42 | 3873 | 6.324 | 11.63 | 73.42 | 1353 | 0.13 | 0.68
73.62 | 5917 | 47.31 | 56.94 | 73.58 | 5077 | 21.16 | 29.67 | 73.53 | 4411 | 13.13 | 21.2 | 73.52 | 3883 | 6.364 | 11.67 | 73.52 | 1349 | 0.143 | 0.76
73.72 | 5927 | 47.31 | 56.84 | 73.68 | 5055 | 21.16 | 29.81 | 73.63 | 4404 | 13.14 | 21.24 | 73.62 | 3890 | 6.396 | 11.71 | 73.62 | 1351 | 0.153 | 0.81
73.82 | 5938 | 47.54 | 57.02 | 73.79 | 5025 | 21.14 | 29.96 | 73.74 | 4391 | 13.08 | 21.2 | 73.72 | 3893 | 6.399 | 11.71 | 73.72 | 1357 | 0.156 | 0.82
73.92 | 5946 | 47.82 | 57.27 | 73.89 | 4992 | 21.08 | 30.07 | 73.84 | 4375 | 12.97 | 21.11 | 73.82 | 3890 | 6.395 | 11.71 | 73.82 | 1361 | 0.157 | 0.82
74.02 | 5952 | 47.89 | 57.3 | 73.98 | 4964 | 21.04 | 30.18 | 73.94 | 4362 | 12.83 | 20.95 | 73.92 | 3880 | 6.396 | 11.74 | 73.92 | 1367 | 0.156 | 0.81
74.12 | 5955 | 47.73 | 57.08 | 74.08 | 4945 | 20.99 | 30.23 | 74.03 | 4351 | 12.68 | 20.75 | 74.02 | 3863 | 6.391 | 11.78 | 74.02 | 1373 | 0.158 | 0.82
74.22 | 5955 | 47.45 | 56.74 | 74.18 | 4937 | 20.92 | 30.18 | 74.13 | 4343 | 12.55 | 20.58 | 74.12 | 3840 | 6.332 | 11.74 | 74.12 | 1384 | 0.166 | 0.85
74.32 | 5954 | 47.25 | 56.51 | 74.29 | 4934 | 20.85 | 30.09 | 74.24 | 4339 | 12.45 | 20.43 | 74.22 | 3812 | 6.27 | 11.71 | 74.22 | 1400 | 0.172 | 0.87
74.42 | 5953 | 47.34 | 56.64 | 74.39 | 4933 | 20.76 | 29.96 | 74.34 | 4340 | 12.41 | 20.36 | 74.32 | 3783 | 6.193 | 11.66 | 74.32 | 1417 | 0.17 | 0.85
74.52 | 5951 | 47.69 | 57.07 | 74.48 | 4931 | 20.64 | 29.81 | 74.44 | 4347 | 12.45 | 20.4 | 74.42 | 3759 | 6.147 | 11.64 | 74.42 | 1431 | 0.169 | 0.84
74.62 | 5950 | 47.91 | 57.33 | 74.58 | 4929 | 20.53 | 29.66 | 74.53 | 4358 | 12.5 | 20.42 | 74.52 | 3747 | 6.152 | 11.69 | 74.52 | 1439 | 0.16 | 0.79
74.74 | 5949 | 47.85 | 57.27 | 74.68 | 4928 | 20.42 | 29.52 | 74.63 | 4366 | 12.54 | 20.45 | 74.62 | 3754 | 6.176 | 11.72 | 74.62 | 1442 | 0.156 | 0.77
74.84 | 5949 | 47.68 | 57.08 | 74.79 | 4928 | 20.39 | 29.46 | 74.74 | 4369 | 12.57 | 20.49 | 74.72 | 3776 | 6.189 | 11.67 | 74.72 | 1443 | 0.157 | 0.78
74.94 | 5949 | 47.5 | 56.85 | 74.89 | 4931 | 20.42 | 29.49 | 74.84 | 4364 | 12.58 | 20.53 | 74.82 | 3810 | 6.208 | 11.6 | 74.82 | 1441 | 0.15 | 0.74
75.03 | 5951 | 47.58 | 56.93 | 74.98 | 4933 | 20.46 | 29.53 | 74.94 | 4353 | 12.58 | 20.59 | 74.92 | 3848 | 6.259 | 11.58 | 74.92 | 1437 | 0.15 | 0.74
75.13 | 5953 | 47.79 | 57.17 | 75.08 | 4935 | 20.49 | 29.57 | 75.04 | 4338 | 12.55 | 20.61 | 75.02 | 3881 | 6.324 | 11.6 | 75.02 | 1430 | 0.145 | 0.72
75.24 | 5956 | 47.81 | 57.16 | 75.18 | 4939 | 20.53 | 29.6 | 75.14 | 4322 | 12.47 | 20.54 | 75.12 | 3907 | 6.433 | 11.73 | 75.12 | 1420 | 0.141 | 0.71
75.34 | 5960 | 47.62 | 56.9 | 75.29 | 4943 | 20.57 | 29.64 | 75.24 | 4308 | 12.36 | 20.44 | 75.22 | 3920 | 6.535 | 11.87 | 75.22 | 1413 | 0.146 | 0.74
75.44 | 5961 | 47.28 | 56.47 | 75.39 | 4947 | 20.62 | 29.68 | 75.34 | 4300 | 12.31 | 20.39 | 75.32 | 3921 | 6.621 | 12.02 | 75.32 | 1407 | 0.142 | 0.72
75.53 | 5959 | 47.04 | 56.22 | 75.48 | 4948 | 20.64 | 29.69 | 75.44 | 4299 | 12.31 | 20.4 | 75.42 | 3912 | 6.693 | 12.18 | 75.42 | 1398 | 0.136 | 0.69
75.63 | 5949 | 47.08 | 56.36 | 75.58 | 4949 | 20.62 | 29.66 | 75.54 | 4304 | 12.39 | 20.5 | 75.52 | 3893 | 6.737 | 12.32 | 75.52 | 1388 | 0.129 | 0.66
75.74 | 5931 | 47.35 | 56.85 | 75.68 | 4953 | 20.65 | 29.68 | 75.64 | 4313 | 12.5 | 20.64 | 75.62 | 3865 | 6.751 | 12.44 | 75.62 | 1373 | 0.121 | 0.63
75.84 | 5910 | 47.73 | 57.52 | 75.79 | 4963 | 20.74 | 29.77 | 75.74 | 4324 | 12.6 | 20.76 | 75.73 | 3827 | 6.751 | 12.56 | 75.72 | 1358 | 0.122 | 0.64
75.94 | 5888 | 47.89 | 57.91 | 75.89 | 4978 | 20.87 | 29.85 | 75.84 | 4335 | 12.7 | 20.86 | 75.83 | 3787 | 6.718 | 12.63 | 75.82 | 1346 | 0.129 | 0.68
76.03 | 5871 | 47.9 | 58.1 | 75.98 | 4994 | 20.93 | 29.84 | 75.94 | 4345 | 12.74 | 20.88 | 75.92 | 3750 | 6.648 | 12.62 | 75.92 | 1339 | 0.137 | 0.73
76.13 | 5859 | 47.79 | 58.08 | 76.08 | 5006 | 20.9 | 29.73 | 76.04 | 4350 | 12.7 | 20.79 | 76.02 | 3726 | 6.512 | 12.44 | 76.02 | 1339 | 0.147 | 0.78
76.24 | 5851 | 47.62 | 57.95 | 76.18 | 5011 | 20.8 | 29.56 | 76.14 | 4348 | 12.58 | 20.6 | 76.12 | 3719 | 6.352 | 12.16 | 76.12 | 1345 | 0.154 | 0.82
76.34 | 5846 | 47.57 | 57.95 | 76.29 | 5012 | 20.7 | 29.4 | 76.24 | 4341 | 12.39 | 20.33 | 76.23 | 3730 | 6.223 | 11.88 | 76.22 | 1355 | 0.162 | 0.85
76.44 | 5841 | 47.58 | 58 | 76.39 | 5016 | 20.71 | 29.41 | 76.34 | 4333 | 12.25 | 20.13 | 76.33 | 3754 | 6.171 | 11.71 | 76.32 | 1364 | 0.171 | 0.89
76.53 | 5836 | 47.67 | 58.17 | 76.48 | 5024 | 20.77 | 29.44 | 76.44 | 4329 | 12.22 | 20.09 | 76.42 | 3787 | 6.236 | 11.72 | 76.42 | 1372 | 0.17 | 0.88
76.63 | 5829 | 47.79 | 58.38 | 76.6 | 5036 | 20.9 | 29.55 | 76.54 | 4329 | 12.28 | 20.2 | 76.52 | 3824 | 6.332 | 11.79 | 76.53 | 1377 | 0.164 | 0.85
76.74 | 5820 | 47.89 | 58.6 | 76.7 | 5046 | 20.96 | 29.57 | 76.64 | 4330 | 12.41 | 20.41 | 76.62 | 3857 | 6.444 | 11.9 | 76.64 | 1380 | 0.153 | 0.79
76.84 | 5807 | 47.95 | 58.79 | 76.8 | 5053 | 20.94 | 29.51 | 76.74 | 4328 | 12.52 | 20.6 | 76.73 | 3880 | 6.535 | 11.99 | 76.74 | 1381 | 0.139 | 0.72
76.94 | 5794 | 47.98 | 58.97 | 76.9 | 5055 | 20.89 | 29.43 | 76.84 | 4326 | 12.57 | 20.69 | 76.83 | 3886 | 6.596 | 12.09 | 76.84 | 1380 | 0.131 | 0.67
77.03 | 5778 | 47.95 | 59.1 | 77 | 5056 | 20.83 | 29.34 | 76.94 | 4327 | 12.57 | 20.69 | 76.92 | 3877 | 6.631 | 12.18 | 76.94 | 1377 | 0.127 | 0.66
77.13 | 5761 | 47.89 | 59.19 | 77.1 | 5058 | 20.85 | 29.35 | 77.04 | 4333 | 12.53 | 20.59 | 77.02 | 3857 | 6.612 | 12.21 | 77.03 | 1375 | 0.126 | 0.65
77.24 | 5742 | 47.76 | 59.23 | 77.2 | 5060 | 20.87 | 29.37 | 77.14 | 4338 | 12.41 | 20.37 | 77.12 | 3833 | 6.57 | 12.21 | 77.14 | 1374 | 0.131 | 0.68
77.34 | 5724 | 47.59 | 59.21 | 77.3 | 5062 | 20.95 | 29.47 | 77.24 | 4342 | 12.27 | 20.12 | 77.23 | 3813 | 6.47 | 12.08 | 77.24 | 1377 | 0.137 | 0.71
77.44 | 5706 | 47.46 | 59.23 | 77.4 | 5058 | 20.99 | 29.55 | 77.34 | 4343 | 12.12 | 19.88 | 77.33 | 3801 | 6.363 | 11.92 | 77.34 | 1381 | 0.138 | 0.71
77.54 | 5692 | 47.4 | 59.29 | 77.5 | 5047 | 20.98 | 29.6 | 77.44 | 4348 | 12.04 | 19.71 | 77.42 | 3798 | 6.272 | 11.76 | 77.44 | 1385 | 0.136 | 0.7
77.64 | 5686 | 47.38 | 59.34 | 77.6 | 5031 | 20.98 | 29.69 | 77.54 | 4363 | 12.05 | 19.66 | 77.52 | 3803 | 6.17 | 11.55 | 77.53 | 1389 | 0.133 | 0.68
77.74 | 5690 | 47.4 | 59.33 | 77.7 | 5013 | 20.93 | 29.74 | 77.64 | 4387 | 12.08 | 19.61 | 77.62 | 3815 | 6.124 | 11.43 | 77.64 | 1387 | 0.13 | 0.67
77.84 | 5703 | 47.37 | 59.15 | 77.8 | 4996 | 20.91 | 29.81 | 77.74 | 4416 | 12.13 | 19.56 | 77.73 | 3830 | 6.122 | 11.38 | 77.74 | 1383 | 0.131 | 0.67
77.94 | 5724 | 47.32 | 58.86 | 77.9 | 4983 | 20.91 | 29.88 | 77.84 | 4444 | 12.2 | 19.55 | 77.83 | 3848 | 6.117 | 11.32 | 77.84 | 1377 | 0.133 | 0.69
78.04 | 5750 | 47.25 | 58.51 | 78 | 4972 | 20.91 | 29.94 | 77.94 | 4461 | 12.24 | 19.54 | 77.92 | 3866 | 6.162 | 11.35 | 77.94 | 1370 | 0.133 | 0.69
78.14 | 5776 | 47.21 | 58.2 | 78.1 | 4964 | 20.9 | 29.98 | 78.04 | 4466 | 12.29 | 19.6 | 78.02 | 3882 | 6.207 | 11.39 | 78.03 | 1364 | 0.131 | 0.68
78.24 | 5802 | 47.22 | 57.96 | 78.2 | 4956 | 20.84 | 29.94 | 78.15 | 4453 | 12.26 | 19.61 | 78.12 | 3894 | 6.274 | 11.47 | 78.14 | 1357 | 0.13 | 0.68
78.34 | 5825 | 47.21 | 57.71 | 78.3 | 4946 | 20.71 | 29.81 | 78.25 | 4425 | 12.11 | 19.48 | 78.23 | 3903 | 6.378 | 11.64 | 78.24 | 1352 | 0.132 | 0.69
78.44 | 5850 | 47.13 | 57.37 | 78.4 | 4936 | 20.58 | 29.69 | 78.34 | 4392 | 11.89 | 19.27 | 78.33 | 3906 | 6.458 | 11.77 | 78.34 | 1349 | 0.135 | 0.71
78.54 | 5876 | 47.09 | 57.07 | 78.5 | 4927 | 20.51 | 29.64 | 78.44 | 4362 | 11.64 | 19 | 78.42 | 3904 | 6.521 | 11.9 | 78.44 | 1350 | 0.139 | 0.73
78.64 | 5906 | 47.16 | 56.86 | 78.6 | 4921 | 20.5 | 29.67 | 78.54 | 4347 | 11.46 | 18.78 | 78.52 | 3894 | 6.522 | 11.93 | 78.53 | 1356 | 0.141 | 0.74
78.74 | 5937 | 47.45 | 56.92 | 78.7 | 4920 | 20.55 | 29.74 | 78.65 | 4354 | 11.41 | 18.65 | 78.63 | 3877 | 6.507 | 11.95 | 78.64 | 1363 | 0.144 | 0.75
78.84 | 5963 | 48.08 | 57.41 | 78.8 | 4923 | 20.58 | 29.77 | 78.75 | 4378 | 11.47 | 18.66 | 78.73 | 3857 | 6.479 | 11.96 | 78.74 | 1371 | 0.145 | 0.75
78.94 | 5978 | 48.74 | 58.07 | 78.9 | 4929 | 20.57 | 29.72 | 78.84 | 4410 | 11.6 | 18.73 | 78.83 | 3835 | 6.418 | 11.92 | 78.84 | 1381 | 0.145 | 0.75
79.04 | 5976 | 49.26 | 58.7 | 79 | 4936 | 20.56 | 29.65 | 78.94 | 4437 | 11.71 | 18.8 | 78.93 | 3814 | 6.354 | 11.86 | 78.94 | 1391 | 0.145 | 0.74
79.14 | 5958 | 49.45 | 59.11 | 79.1 | 4943 | 20.57 | 29.63 | 79.04 | 4454 | 11.79 | 18.84 | 79.03 | 3795 | 6.262 | 11.75 | 79.04 | 1397 | 0.14 | 0.72
79.24 | 5929 | 49.26 | 59.16 | 79.2 | 4948 | 20.57 | 29.6 | 79.15 | 4460 | 11.8 | 18.84 | 79.13 | 3782 | 6.181 | 11.64 | 79.14 | 1395 | 0.133 | 0.68
79.34 | 5897 | 48.83 | 58.97 | 79.3 | 4953 | 20.57 | 29.57 | 79.25 | 4457 | 11.78 | 18.82 | 79.23 | 3779 | 6.16 | 11.61 | 79.24 | 1388 | 0.131 | 0.67
79.44 | 5869 | 48.41 | 58.74 | 79.4 | 4956 | 20.56 | 29.53 | 79.34 | 4450 | 11.75 | 18.8 | 79.33 | 3791 | 6.184 | 11.62 | 79.34 | 1379 | 0.131 | 0.68
79.54 | 5849 | 48.08 | 58.54 | 79.51 | 4959 | 20.52 | 29.47 | 79.44 | 4442 | 11.71 | 18.77 | 79.43 | 3813 | 6.22 | 11.62 | 79.44 | 1376 | 0.137 | 0.71
79.64 | 5837 | 47.86 | 58.39 | 79.61 | 4961 | 20.52 | 29.45 | 79.54 | 4438 | 11.7 | 18.77 | 79.53 | 3841 | 6.303 | 11.69 | 79.54 | 1380 | 0.145 | 0.75
79.74 | 5831 | 47.76 | 58.33 | 79.7 | 4965 | 20.54 | 29.46 | 79.65 | 4440 | 11.73 | 18.82 | 79.63 | 3866 | 6.387 | 11.76 | 79.64 | 1386 | 0.15 | 0.77
79.84 | 5831 | 47.73 | 58.28 | 79.8 | 4973 | 20.59 | 29.48 | 79.75 | 4448 | 11.8 | 18.9 | 79.73 | 3884 | 6.489 | 11.9 | 79.74 | 1391 | 0.149 | 0.76
79.94 | 5833 | 47.72 | 58.26 | 79.9 | 4984 | 20.64 | 29.49 | 79.84 | 4459 | 11.91 | 19.02 | 79.83 | 3894 | 6.598 | 12.07 | 79.84 | 1388 | 0.145 | 0.74
80.04 | 5833 | 47.73 | 58.26 | 80.01 | 4996 | 20.7 | 29.51 | 79.94 | 4465 | 12 | 19.14 | 79.93 | 3894 | 6.672 | 12.2 | 79.94 | 1381 | 0.143 | 0.74
80.15 | 5833 | 47.68 | 58.2 | 80.11 | 5010 | 20.77 | 29.53 | 80.04 | 4461 | 12.07 | 19.27 | 80.03 | 3885 | 6.692 | 12.27 | 80.04 | 1372 | 0.141 | 0.73
80.25 | 5833 | 47.6 | 58.11 | 80.2 | 5022 | 20.82 | 29.52 | 80.15 | 4449 | 12.14 | 19.44 | 80.13 | 3869 | 6.674 | 12.28 | 80.14 | 1364 | 0.141 | 0.73
80.34 | 5836 | 47.53 | 58 | 80.3 | 5031 | 20.87 | 29.54 | 80.25 | 4432 | 12.2 | 19.61 | 80.23 | 3844 | 6.645 | 12.31 | 80.24 | 1358 | 0.137 | 0.72
80.44 | 5843 | 47.47 | 57.85 | 80.4 | 5036 | 20.84 | 29.47 | 80.34 | 4413 | 12.28 | 19.81 | 80.33 | 3817 | 6.582 | 12.28 | 80.34 | 1353 | 0.131 | 0.69
80.55 | 5854 | 47.52 | 57.8 | 80.51 | 5035 | 20.75 | 29.35 | 80.44 | 4398 | 12.36 | 20.02 | 80.43 | 3793 | 6.546 | 12.29 | 80.44 | 1349 | 0.13 | 0.69
80.65 | 5866 | 47.55 | 57.72 | 80.61 | 5030 | 20.66 | 29.25 | 80.54 | 4384 | 12.44 | 20.2 | 80.53 | 3777 | 6.506 | 12.27 | 80.54 | 1350 | 0.133 | 0.7
80.75 | 5875 | 47.61 | 57.7 | 80.7 | 5022 | 20.53 | 29.11 | 80.65 | 4375 | 12.52 | 20.38 | 80.63 | 3770 | 6.476 | 12.23 | 80.64 | 1356 | 0.14 | 0.74
80.84 | 5883 | 47.68 | 57.72 | 80.8 | 5014 | 20.47 | 29.07 | 80.75 | 4372 | 12.57 | 20.48 | 80.73 | 3773 | 6.475 | 12.22 | 80.74 | 1364 | 0.143 | 0.75
80.94 | 5890 | 47.61 | 57.56 | 80.9 | 5008 | 20.47 | 29.1 | 80.84 | 4371 | 12.58 | 20.49 | 80.83 | 3780 | 6.51 | 12.27 | 80.84 | 1368 | 0.139 | 0.72
81.05 | 5898 | 47.57 | 57.43 | 81.01 | 5005 | 20.47 | 29.12 | 80.94 | 4371 | 12.57 | 20.48 | 80.93 | 3789 | 6.548 | 12.31 | 80.94 | 1366 | 0.137 | 0.71
81.15 | 5908 | 47.55 | 57.32 | 81.11 | 5004 | 20.51 | 29.19 | 81.04 | 4367 | 12.5 | 20.38 | 81.03 | 3800 | 6.593 | 12.35 | 81.04 | 1365 | 0.141 | 0.73
81.25 | 5917 | 47.58 | 57.26 | 81.2 | 5005 | 20.54 | 29.22 | 81.15 | 4357 | 12.43 | 20.32 | 81.13 | 3810 | 6.657 | 12.44 | 81.14 | 1369 | 0.145 | 0.75
81.34 | 5925 | 47.75 | 57.39 | 81.3 | 5006 | 20.5 | 29.16 | 81.25 | 4346 | 12.35 | 20.24 | 81.23 | 3820 | 6.655 | 12.4 | 81.24 | 1383 | 0.146 | 0.75
81.44 | 5930 | 47.76 | 57.36 | 81.4 | 5004 | 20.46 | 29.12 | 81.35 | 4339 | 12.26 | 20.11 | 81.33 | 3828 | 6.644 | 12.36 | 81.34 | 1405 | 0.142 | 0.72
81.55 | 5935 | 47.63 | 57.14 | 81.51 | 5000 | 20.39 | 29.03 | 81.45 | 4341 | 12.2 | 20.01 | 81.43 | 3832 | 6.617 | 12.3 | 81.44 | 1428 | 0.118 | 0.59
81.65 | 5941 | 47.52 | 56.96 | 81.61 | 4996 | 20.31 | 28.95 | 81.55 | 4354 | 12.19 | 19.93 | 81.53 | 3833 | 6.545 | 12.16 | 81.54 | 1443 | 0.091 | 0.45
81.75 | 5947 | 47.52 | 56.89 | 81.7 | 4992 | 20.27 | 28.92 | 81.65 | 4376 | 12.24 | 19.92 | 81.63 | 3836 | 6.532 | 12.13 | 81.64 | 1449 | 0.07 | 0.34
81.84 | 5954 | 47.79 | 57.15 | 81.8 | 4989 | 20.26 | 28.91 | 81.75 | 4404 | 12.35 | 19.98 | 81.73 | 3841 | 6.527 | 12.1 | 81.74 | 1444 | 0.048 | 0.24
81.94 | 5960 | 48.1 | 57.46 | 81.9 | 4988 | 20.28 | 28.95 | 81.85 | 4430 | 12.47 | 20.04 | 81.83 | 3848 | 6.539 | 12.1 | 81.84 | 1430 | 0.033 | 0.16
82.05 | 5966 | 48.17 | 57.49 | 82.04 | 4988 | 20.36 | 29.07 | 81.95 | 4448 | 12.52 | 20.04 | 81.93 | 3854 | 6.551 | 12.1 | 81.97 | 1413 | 0.016 | 0.08
82.15 | 5973 | 48.02 | 57.24 | 82.14 | 4991 | 20.45 | 29.17 | 82.05 | 4457 | 12.51 | 19.98 | 82.03 | 3856 | 6.542 | 12.08 | 82.08 | 1394 | -0.003 | -0.01
82.25 | 5979 | 47.72 | 56.84 | 82.24 | 4995 | 20.5 | 29.23 | 82.15 | 4455 | 12.41 | 19.84 | 82.14 | 3854 | 6.523 | 12.05 | 82.18 | 1372 | -0.013 | -0.07
82.34 | 5983 | 47.42 | 56.44 | 82.34 | 4999 | 20.53 | 29.24 | 82.25 | 4446 | 12.28 | 19.66 | 82.23 | 3852 | 6.498 | 12.01 | 82.28 | 1348 | -0.017 | -0.09
82.44 | 5983 | 47.15 | 56.12 | 82.44 | 5003 | 20.54 | 29.24 | 82.35 | 4433 | 12.16 | 19.54 | 82.33 | 3855 | 6.498 | 12 | 82.38 | 1326 | -0.015 | -0.08
82.55 | 5979 | 46.88 | 55.83 | 82.54 | 5004 | 20.51 | 29.19 | 82.45 | 4420 | 12.06 | 19.43 | 82.43 | 3866 | 6.496 | 11.97 | 82.47 | 1314 | -0.003 | -0.02
82.65 | 5972 | 46.73 | 55.71 | 82.64 | 5003 | 20.48 | 29.15 | 82.55 | 4413 | 12.04 | 19.43 | 82.53 | 3880 | 6.521 | 11.97 | 82.58 | 1316 | 0.012 | 0.07
82.75 | 5961 | 46.85 | 55.97 | 82.74 | 5003 | 20.47 | 29.14 | 82.65 | 4415 | 12.09 | 19.49 | 82.64 | 3892 | 6.545 | 11.97 | 82.68 | 1330 | 0.026 | 0.14
82.84 | 5946 | 47.28 | 56.63 | 82.84 | 5006 | 20.46 | 29.1 | 82.75 | 4425 | 12.15 | 19.55 | 82.73 | 3896 | 6.558 | 11.99 | 82.78 | 1349 | 0.034 | 0.18
82.94 | 5926 | 47.87 | 57.52 | 82.94 | 5013 | 20.49 | 29.1 | 82.85 | 4442 | 12.25 | 19.64 | 82.83 | 3888 | 6.526 | 11.95 | 82.88 | 1361 | 0.032 | 0.17
83.05 | 5903 | 48.24 | 58.19 | 83.04 | 5023 | 20.56 | 29.15 | 82.95 | 4459 | 12.31 | 19.66 | 82.93 | 3869 | 6.483 | 11.93 | 82.97 | 1365 | 0.032 | 0.17
83.15 | 5881 | 48.32 | 58.5 | 83.14 | 5029 | 20.57 | 29.13 | 83.05 | 4471 | 12.34 | 19.66 | 83.03 | 3843 | 6.388 | 11.84 | 83.08 | 1367 | 0.044 | 0.23
83.25 | 5862 | 48.24 | 58.6 | 83.24 | 5032 | 20.59 | 29.14 | 83.15 | 4475 | 12.39 | 19.72 | 83.14 | 3815 | 6.285 | 11.73 | 83.18 | 1371 | 0.066 | 0.34
83.34 | 5847 | 48.1 | 58.57 | 83.34 | 5028 | 20.54 | 29.09 | 83.25 | 4467 | 12.43 | 19.81 | 83.23 | 3794 | 6.214 | 11.66 | 83.28 | 1385 | 0.082 | 0.42
83.44 | 5834 | 48.06 | 58.66 | 83.44 | 5019 | 20.4 | 28.94 | 83.35 | 4448 | 12.5 | 20.01 | 83.33 | 3786 | 6.135 | 11.54 | 83.38 | 1400 | 0.081 | 0.41
83.55 | 5823 | 48.01 | 58.7 | 83.54 | 5008 | 20.3 | 28.86 | 83.45 | 4419 | 12.53 | 20.19 | 83.43 | 3797 | 6.128 | 11.49 | 83.47 | 1404 | 0.069 | 0.35
83.65 | 5817 | 47.9 | 58.63 | 83.64 | 5000 | 20.2 | 28.77 | 83.55 | 4385 | 12.49 | 20.28 | 83.53 | 3823 | 6.175 | 11.5 | 83.58 | 1396 | 0.052 | 0.27
83.75 | 5817 | 47.72 | 58.42 | 83.74 | 4998 | 20.2 | 28.77 | 83.65 | 4347 | 12.35 | 20.23 | 83.64 | 3854 | 6.223 | 11.5 | 83.68 | 1377 | 0.048 | 0.25
83.85 | 5825 | 47.58 | 58.16 | 83.84 | 5005 | 20.33 | 28.93 | 83.75 | 4310 | 12.14 | 20.06 | 83.73 | 3881 | 6.289 | 11.54 | 83.78 | 1357 | 0.053 | 0.28
83.95 | 5840 | 47.51 | 57.94 | 83.94 | 5014 | 20.48 | 29.09 | 83.85 | 4280 | 11.92 | 19.83 | 83.83 | 3895 | 6.326 | 11.56 | 83.88 | 1346 | 0.059 | 0.31
84.05 | 5857 | 47.45 | 57.7 | 84.04 | 5019 | 20.64 | 29.28 | 83.95 | 4260 | 11.74 | 19.62 | 83.93 | 3894 | 6.338 | 11.59 | 83.97 | 1344 | 0.067 | 0.35
84.15 | 5875 | 47.52 | 57.6 | 84.14 | 5017 | 20.78 | 29.49 | 84.05 | 4258 | 11.67 | 19.51 | 84.03 | 3881 | 6.335 | 11.62 | 84.08 | 1352 | 0.073 | 0.39
84.25 | 5893 | 47.58 | 57.49 | 84.24 | 5006 | 20.82 | 29.61 | 84.15 | 4276 | 11.69 | 19.47 | 84.14 | 3860 | 6.345 | 11.7 | 84.18 | 1365 | 0.08 | 0.42
84.35 | 5913 | 47.72 | 57.46 | 84.34 | 4994 | 20.87 | 29.76 | 84.25 | 4308 | 11.82 | 19.53 | 84.23 | 3838 | 6.363 | 11.81 | 84.28 | 1378 | 0.078 | 0.4
84.45 | 5932 | 47.88 | 57.47 | 84.44 | 4983 | 20.92 | 29.9 | 84.35 | 4347 | 12 | 19.65 | 84.33 | 3821 | 6.39 | 11.91 | 84.38 | 1388 | 0.068 | 0.35
84.55 | 5949 | 47.86 | 57.29 | 84.54 | 4974 | 20.9 | 29.93 | 84.46 | 4381 | 12.18 | 19.8 | 84.43 | 3813 | 6.466 | 12.07 | 84.48 | 1390 | 0.058 | 0.3
84.65 | 5960 | 47.68 | 56.97 | 84.64 | 4966 | 20.87 | 29.93 | 84.56 | 4401 | 12.32 | 19.94 | 84.53 | 3816 | 6.518 | 12.16 | 84.58 | 1388 | 0.051 | 0.26
84.75 | 5964 | 47.38 | 56.57 | 84.74 | 4956 | 20.79 | 29.87 | 84.66 | 4408 | 12.41 | 20.04 | 84.64 | 3829 | 6.581 | 12.24 | 84.68 | 1387 | 0.051 | 0.26
84.85 | 5964 | 47.23 | 56.4 | 84.84 | 4946 | 20.73 | 29.84 | 84.75 | 4405 | 12.44 | 20.1 | 84.73 | 3845 | 6.647 | 12.31 | 84.78 | 1385 | 0.059 | 0.3
84.95 | 5961 | 47.37 | 56.59 | 84.95 | 4936 | 20.71 | 29.88 | 84.85 | 4399 | 12.42 | 20.1 | 84.84 | 3858 | 6.699 | 12.36 | 84.88 | 1387 | 0.063 | 0.32
85.05 | 5958 | 47.76 | 57.08 | 85.05 | 4927 | 20.67 | 29.87 | 84.96 | 4392 | 12.36 | 20.05 | 84.94 | 3865 | 6.736 | 12.41 | 84.98 | 1388 | 0.064 | 0.33
85.15 | 5956 | 48.08 | 57.48 | 85.14 | 4921 | 20.6 | 29.82 | 85.06 | 4389 | 12.29 | 19.95 | 85.04 | 3864 | 6.76 | 12.46 | 85.08 | 1391 | 0.07 | 0.36
85.25 | 5955 | 48.02 | 57.43 | 85.24 | 4919 | 20.54 | 29.74 | 85.16 | 4389 | 12.24 | 19.85 | 85.14 | 3856 | 6.758 | 12.48 | 85.18 | 1398 | 0.07 | 0.36
85.35 | 5955 | 47.62 | 56.94 | 85.34 | 4922 | 20.55 | 29.73 | 85.25 | 4393 | 12.2 | 19.78 | 85.24 | 3848 | 6.739 | 12.47 | 85.28 | 1406 | 0.062 | 0.31
85.45 | 5958 | 47.09 | 56.28 | 85.45 | 4931 | 20.65 | 29.82 | 85.35 | 4401 | 12.23 | 19.78 | 85.34 | 3840 | 6.784 | 12.58 | 85.38 | 1414 | 0.052 | 0.26
85.55 | 5963 | 46.77 | 55.85 | 85.55 | 4945 | 20.83 | 29.99 | 85.46 | 4408 | 12.28 | 19.83 | 85.44 | 3837 | 6.814 | 12.65 | 85.48 | 1413 | 0.033 | 0.16
85.65 | 5966 | 46.93 | 56.01 | 85.64 | 4961 | 20.99 | 30.12 | 85.56 | 4413 | 12.33 | 19.89 | 85.54 | 3836 | 6.901 | 12.81 | 85.58 | 1403 | 0.014 | 0.07
85.75 | 5964 | 47.44 | 56.64 | 85.74 | 4975 | 21.05 | 30.14 | 85.66 | 4413 | 12.34 | 19.91 | 85.64 | 3832 | 6.984 | 12.98 | 85.68 | 1386 | 0.003 | 0.01
85.85 | 5952 | 48.02 | 57.45 | 85.84 | 4984 | 21.08 | 30.12 | 85.76 | 4410 | 12.3 | 19.86 | 85.74 | 3824 | 6.972 | 12.98 | 85.78 | 1365 | -0.008 | -0.04
85.95 | 5929 | 48.43 | 58.16 | 85.95 | 4990 | 21.05 | 30.04 | 85.87 | 4411 | 12.26 | 19.8 | 85.84 | 3810 | 6.958 | 13.01 | 85.88 | 1345 | -0.006 | -0.03
86.05 | 5900 | 48.49 | 58.53 | 86.05 | 4995 | 21.01 | 29.95 | 85.97 | 4419 | 12.23 | 19.71 | 85.94 | 3794 | 6.88 | 12.91 | 85.98 | 1330 | 0.009 | 0.05
86.15 | 5868 | 48.34 | 58.66 | 86.14 | 5003 | 21.02 | 29.92 | 86.06 | 4433 | 12.25 | 19.68 | 86.04 | 3781 | 6.784 | 12.78 | 86.08 | 1322 | 0.027 | 0.15
86.25 | 5839 | 48.13 | 58.7 | 86.24 | 5013 | 21.02 | 29.85 | 86.16 | 4449 | 12.33 | 19.73 | 86.14 | 3776 | 6.702 | 12.64 | 86.18 | 1321 | 0.043 | 0.23
86.35 | 5818 | 47.89 | 58.62 | 86.34 | 5024 | 21.01 | 29.77 | 86.26 | 4459 | 12.38 | 19.77 | 86.24 | 3783 | 6.577 | 12.38 | 86.28 | 1329 | 0.048 | 0.26
86.46 | 5809 | 47.69 | 58.46 | 86.45 | 5034 | 21 | 29.71 | 86.37 | 4454 | 12.41 | 19.85 | 86.34 | 3799 | 6.449 | 12.09 | 86.38 | 1340 | 0.046 | 0.24
86.56 | 5812 | 47.5 | 58.2 | 86.55 | 5042 | 20.94 | 29.58 | 86.47 | 4431 | 12.37 | 19.89 | 86.44 | 3822 | 6.346 | 11.82 | 86.48 | 1355 | 0.044 | 0.23
86.66 | 5824 | 47.37 | 57.91 | 86.64 | 5051 | 20.93 | 29.51 | 86.57 | 4399 | 12.28 | 19.87 | 86.55 | 3847 | 6.328 | 11.71 | 86.58 | 1370 | 0.047 | 0.25
86.75 | 5843 | 47.28 | 57.62 | 86.74 | 5060 | 20.97 | 29.51 | 86.67 | 4368 | 12.19 | 19.87 | 86.65 | 3870 | 6.385 | 11.75 | 86.68 | 1384 | 0.045 | 0.23
86.85 | 5863 | 47.32 | 57.48 | 86.86 | 5073 | 21.07 | 29.58 | 86.77 | 4350 | 12.1 | 19.81 | 86.75 | 3891 | 6.493 | 11.88 | 86.78 | 1393 | 0.034 | 0.18
86.96 | 5882 | 47.42 | 57.41 | 86.95 | 5081 | 21.25 | 29.78 | 86.87 | 4349 | 12.04 | 19.71 | 86.85 | 3907 | 6.606 | 12.04 | 86.88 | 1394 | 0.023 | 0.12
87.06 | 5897 | 47.42 | 57.25 | 87.05 | 5081 | 21.38 | 29.97 | 86.97 | 4362 | 12.01 | 19.61 | 86.95 | 3917 | 6.671 | 12.13 | 86.98 | 1388 | 0.012 | 0.06
87.16 | 5909 | 47.43 | 57.15 | 87.15 | 5069 | 21.51 | 30.22 | 87.07 | 4383 | 12.01 | 19.51 | 87.05 | 3916 | 6.69 | 12.17 | 87.08 | 1379 | 0.007 | 0.04
87.25 | 5916 | 47.37 | 57.02 | 87.26 | 5044 | 21.58 | 30.46 | 87.17 | 4405 | 12.06 | 19.49 | 87.15 | 3906 | 6.655 | 12.13 | 87.18 | 1372 | 0.011 | 0.06
87.35 | 5920 | 47.35 | 56.96 | 87.36 | 5012 | 21.57 | 30.64 | 87.27 | 4426 | 12.14 | 19.54 | 87.25 | 3889 | 6.597 | 12.08 | 87.28 | 1371 | 0.015 | 0.08
87.46 | 5920 | 47.47 | 57.1 | 87.45 | 4983 | 21.57 | 30.83 | 87.37 | 4444 | 12.25 | 19.63 | 87.35 | 3866 | 6.533 | 12.03 | 87.39 | 1371 | 0.018 | 0.09
87.56 | 5918 | 47.63 | 57.31 | 87.55 | 4961 | 21.51 | 30.87 | 87.47 | 4456 | 12.39 | 19.8 | 87.45 | 3841 | 6.438 | 11.94 | 87.49 | 1373 | 0.025 | 0.13
87.66 | 5916 | 47.77 | 57.49 | 87.65 | 4949 | 21.42 | 30.82 | 87.57 | 4462 | 12.52 | 19.98 | 87.55 | 3813 | 6.321 | 11.81 | 87.59 | 1377 | 0.032 | 0.16
87.75 | 5915 | 47.81 | 57.56 | 87.76 | 4944 | 21.33 | 30.72 | 87.67 | 4458 | 12.64 | 20.19 | 87.65 | 3784 | 6.183 | 11.64 | 87.69 | 1385 | 0.036 | 0.19
87.85 | 5915 | 47.76 | 57.49 | 87.86 | 4942 | 21.23 | 30.6 | 87.77 | 4444 | 12.76 | 20.44 | 87.75 | 3761 | 6.062 | 11.48 | 87.78 | 1396 | 0.045 | 0.23
87.96 | 5919 | 47.63 | 57.3 | 87.96 | 4941 | 21.21 | 30.56 | 87.87 | 4421 | 12.83 | 20.67 | 87.86 | 3750 | 6.012 | 11.42 | 87.89 | 1407 | 0.05 | 0.25
88.06 | 5925 | 47.53 | 57.12 | 88.06 | 4942 | 21.23 | 30.59 | 87.97 | 4396 | 12.85 | 20.82 | 87.95 | 3754 | 6.011 | 11.4 | 87.99 | 1418 | 0.045 | 0.23
88.16 | 5932 | 47.49 | 57.01 | 88.16 | 4942 | 21.24 | 30.61 | 88.07 | 4373 | 12.81 | 20.85 | 88.05 | 3771 | 6.037 | 11.4 | 88.09 | 1420 | 0.04 | 0.2
88.26 | 5940 | 47.56 | 57.02 | 88.26 | 4945 | 21.28 | 30.64 | 88.17 | 4359 | 12.69 | 20.73 | 88.15 | 3799 | 6.078 | 11.39 | 88.19 | 1416 | 0.03 | 0.15
88.36 | 5948 | 47.57 | 56.96 | 88.36 | 4949 | 21.3 | 30.65 | 88.27 | 4352 | 12.57 | 20.56 | 88.25 | 3833 | 6.169 | 11.46 | 88.28 | 1403 | 0.017 | 0.08
88.46 | 5956 | 47.37 | 56.64 | 88.46 | 4955 | 21.33 | 30.65 | 88.37 | 4350 | 12.49 | 20.44 | 88.36 | 3871 | 6.295 | 11.58 | 88.39 | 1385 | 0.009 | 0.04
88.56 | 5964 | 47 | 56.12 | 88.56 | 4963 | 21.36 | 30.65 | 88.47 | 4352 | 12.47 | 20.4 | 88.45 | 3905 | 6.434 | 11.73 | 88.49 | 1364 | 0.000361 | 0
88.66 | 5971 | 46.42 | 55.36 | 88.66 | 4972 | 21.36 | 30.59 | 88.57 | 4356 | 12.5 | 20.44 | 88.55 | 3927 | 6.546 | 11.87 | 88.59 | 1343 | 0.001 | 0.01
88.76 | 5977 | 45.9 | 54.68 | 88.76 | 4981 | 21.33 | 30.49 | 88.67 | 4361 | 12.55 | 20.5 | 88.65 | 3935 | 6.575 | 11.9 | 88.69 | 1328 | 0.015 | 0.08
88.86 | 5980 | 45.72 | 54.44 | 88.86 | 4989 | 21.27 | 30.36 | 88.77 | 4366 | 12.57 | 20.5 | 88.75 | 3927 | 6.548 | 11.87 | 88.78 | 1323 | 0.036 | 0.19
88.96 | 5976 | 45.98 | 54.8 | 88.96 | 4998 | 21.19 | 30.2 | 88.87 | 4369 | 12.53 | 20.42 | 88.86 | 3910 | 6.506 | 11.85 | 88.89 | 1331 | 0.057 | 0.3
89.06 | 5961 | 46.64 | 55.71 | 89.06 | 5008 | 21.18 | 30.11 | 88.97 | 4372 | 12.46 | 20.29 | 88.95 | 3888 | 6.455 | 11.82 | 88.99 | 1348 | 0.068 | 0.36
89.16 | 5935 | 47.46 | 56.94 | 89.16 | 5023 | 21.27 | 30.15 | 89.07 | 4376 | 12.38 | 20.15 | 89.05 | 3866 | 6.435 | 11.85 | 89.09 | 1367 | 0.061 | 0.32
89.26 | 5901 | 48.04 | 57.98 | 89.26 | 5042 | 21.41 | 30.23 | 89.17 | 4383 | 12.33 | 20.03 | 89.15 | 3843 | 6.394 | 11.85 | 89.19 | 1379 | 0.045 | 0.23
89.36 | 5863 | 48.25 | 58.6 | 89.36 | 5060 | 21.6 | 30.4 | 89.27 | 4395 | 12.33 | 19.98 | 89.25 | 3823 | 6.368 | 11.86 | 89.28 | 1382 | 0.031 | 0.16
89.46 | 5829 | 48.19 | 58.86 | 89.46 | 5075 | 21.71 | 30.45 | 89.37 | 4406 | 12.35 | 19.95 | 89.36 | 3808 | 6.373 | 11.92 | 89.39 | 1377 | 0.022 | 0.11
89.56 | 5804 | 47.99 | 58.88 | 89.56 | 5083 | 21.68 | 30.38 | 89.47 | 4418 | 12.35 | 19.9 | 89.45 | 3802 | 6.384 | 11.96 | 89.49 | 1371 | 0.024 | 0.13
89.66 | 5789 | 47.87 | 58.89 | 89.66 | 5085 | 21.57 | 30.21 | 89.57 | 4427 | 12.33 | 19.83 | 89.55 | 3805 | 6.477 | 12.12 | 89.59 | 1370 | 0.031 | 0.16
89.76 | 5779 | 47.82 | 58.93 | 89.76 | 5083 | 21.41 | 29.99 | 89.67 | 4433 | 12.27 | 19.71 | 89.65 | 3814 | 6.572 | 12.27 | 89.69 | 1370 | 0.035 | 0.18
89.86 | 5773 | 47.82 | 58.98 | 89.86 | 5079 | 21.29 | 29.85 | 89.77 | 4436 | 12.17 | 19.54 | 89.75 | 3823 | 6.626 | 12.34 | 89.78 | 1371 | 0.033 | 0.17
89.96 | 5767 | 47.84 | 59.07 | 89.96 | 5077 | 21.26 | 29.82 | 89.88 | 4436 | 12.08 | 19.4 | 89.86 | 3828 | 6.682 | 12.43 | 89.89 | 1365 | 0.026 | 0.13
90.06 | 5761 | 47.82 | 59.1 | 90.06 | 5077 | 21.34 | 29.93 | 89.97 | 4434 | 12.02 | 19.31 | 89.95 | 3826 | 6.657 | 12.39 | 89.99 | 1355 | 0.019 | 0.1
90.16 | 5757 | 47.8 | 59.12 | 90.16 | 5075 | 21.46 | 30.11 | 90.07 | 4433 | 12 | 19.28 | 90.05 | 3818 | 6.594 | 12.3 | 90.09 | 1348 | 0.02 | 0.11
90.26 | 5754 | 47.72 | 59.05 | 90.26 | 5068 | 21.61 | 30.36 | 90.18 | 4433 | 12.02 | 19.31 | 90.15 | 3808 | 6.562 | 12.27 | 90.19 | 1345 | 0.031 | 0.16
90.36 | 5754 | 47.6 | 58.9 | 90.36 | 5055 | 21.68 | 30.53 | 90.28 | 4435 | 12.07 | 19.38 | 90.25 | 3800 | 6.499 | 12.18 | 90.28 | 1353 | 0.047 | 0.25
90.46 | 5758 | 47.49 | 58.73 | 90.46 | 5037 | 21.69 | 30.66 | 90.38 | 4437 | 12.15 | 19.5 | 90.36 | 3796 | 6.476 | 12.15 | 90.39 | 1364 | 0.062 | 0.33
90.56 | 5767 | 47.36 | 58.48 | 90.56 | 5019 | 21.66 | 30.74 | 90.47 | 4435 | 12.27 | 19.69 | 90.45 | 3794 | 6.51 | 12.22 | 90.49 | 1377 | 0.068 | 0.35
90.66 | 5782 | 47.32 | 58.28 | 90.66 | 5003 | 21.57 | 30.71 | 90.57 | 4428 | 12.41 | 19.96 | 90.55 | 3794 | 6.531 | 12.26 | 90.59 | 1390 | 0.069 | 0.35
90.76 | 5801 | 47.29 | 58.05 | 90.76 | 4992 | 21.52 | 30.7 | 90.68 | 4417 | 12.52 | 20.19 | 90.65 | 3794 | 6.576 | 12.34 | 90.69 | 1399 | 0.063 | 0.32
90.86 | 5825 | 47.32 | 57.85 | 90.86 | 4986 | 21.43 | 30.61 | 90.78 | 4405 | 12.58 | 20.33 | 90.75 | 3796 | 6.647 | 12.47 | 90.79 | 1403 | 0.05 | 0.26
90.96 | 5850 | 47.38 | 57.67 | 90.96 | 4984 | 21.36 | 30.52 | 90.88 | 4395 | 12.56 | 20.35 | 90.86 | 3801 | 6.684 | 12.52 | 90.89 | 1404 | 0.042 | 0.21
91.06 | 5877 | 47.37 | 57.4 | 91.06 | 4985 | 21.34 | 30.49 | 90.97 | 4386 | 12.45 | 20.22 | 90.95 | 3812 | 6.737 | 12.58 | 90.99 | 1401 | 0.034 | 0.17
91.16 | 5902 | 47.32 | 57.08 | 91.17 | 4988 | 21.34 | 30.46 | 91.1 | 4377 | 12.3 | 20.01 | 91.05 | 3829 | 6.8 | 12.65 | 91.09 | 1399 | 0.023 | 0.12
91.26 | 5921 | 47.22 | 56.79 | 91.27 | 4990 | 21.39 | 30.52 | 91.21 | 4369 | 12.16 | 19.81 | 91.15 | 3847 | 6.818 | 12.62 | 91.19 | 1397 | 0.017 | 0.08
91.36 | 5933 | 47.22 | 56.67 | 91.36 | 4992 | 21.41 | 30.54 | 91.31 | 4363 | 12.01 | 19.61 | 91.25 | 3862 | 6.858 | 12.64 | 91.29 | 1392 | 0.009 | 0.05
91.47 | 5936 | 47.3 | 56.74 | 91.46 | 4990 | 21.37 | 30.5 | 91.41 | 4361 | 11.92 | 19.47 | 91.36 | 3872 | 6.87 | 12.64 | 91.39 | 1384 | 0.001 | 0.01
91.56 | 5934 | 47.46 | 56.95 | 91.56 | 4987 | 21.29 | 30.4 | 91.5 | 4368 | 11.95 | 19.49 | 91.45 | 3872 | 6.863 | 12.62 | 91.49 | 1370 | 0.002 | 0.01
91.66 | 5929 | 47.53 | 57.09 | 91.67 | 4985 | 21.19 | 30.28 | 91.6 | 4377 | 12.02 | 19.55 | 91.55 | 3863 | 6.836 | 12.6 | 91.59 | 1359 | 0.005 | 0.02
91.77 | 5923 | 47.52 | 57.13 | 91.77 | 4987 | 21.13 | 30.17 | 91.71 | 4384 | 12.11 | 19.66 | 91.65 | 3847 | 6.752 | 12.5 | 91.69 | 1352 | 0.012 | 0.07
91.87 | 5921 | 47.53 | 57.16 | 91.86 | 4995 | 21.17 | 30.18 | 91.81 | 4387 | 12.16 | 19.74 | 91.75 | 3829 | 6.68 | 12.42 | 91.79 | 1356 | 0.026 | 0.14
91.97 | 5922 | 47.55 | 57.17 | 91.96 | 5007 | 21.31 | 30.31 | 91.91 | 4384 | 12.16 | 19.75 | 91.86 | 3816 | 6.575 | 12.27 | 91.89 | 1370 | 0.039 | 0.2
92.06 | 5927 | 47.53 | 57.11 | 92.06 | 5017 | 21.45 | 30.45 | 92.01 | 4378 | 12.15 | 19.76 | 91.95 | 3814 | 6.512 | 12.16 | 91.99 | 1389 | 0.052 | 0.27
92.16 | 5932 | 47.55 | 57.09 | 92.17 | 5019 | 21.59 | 30.62 | 92.11 | 4368 | 12.11 | 19.74 | 92.05 | 3824 | 6.502 | 12.11 | 92.09 | 1407 | 0.051 | 0.26
92.27 | 5935 | 47.54 | 57.04 | 92.27 | 5010 | 21.62 | 30.73 | 92.21 | 4357 | 12.05 | 19.7 | 92.15 | 3843 | 6.494 | 12.03 | 92.19 | 1415 | 0.043 | 0.22
92.37 | 5938 | 47.6 | 57.08 | 92.36 | 4991 | 21.56 | 30.76 | 92.31 | 4345 | 11.97 | 19.62 | 92.25 | 3870 | 6.545 | 12.04 | 92.29 | 1413 | 0.031 | 0.15
92.47 | 5942 | 47.58 | 57.02 | 92.46 | 4969 | 21.47 | 30.76 | 92.41 | 4333 | 11.92 | 19.58 | 92.36 | 3896 | 6.601 | 12.06 | 92.39 | 1402 | 0.013 | 0.07
92.56 | 5948 | 47.25 | 56.57 | 92.56 | 4951 | 21.34 | 30.7 | 92.51 | 4323 | 11.9 | 19.61 | 92.45 | 3917 | 6.645 | 12.08 | 92.49 | 1385 | 0.009 | 0.05
92.66 | 5957 | 46.75 | 55.88 | 92.67 | 4941 | 21.25 | 30.63 | 92.61 | 4314 | 11.92 | 19.68 | 92.55 | 3928 | 6.691 | 12.13 | 92.59 | 1373 | 0.013 | 0.07
92.77 | 5966 | 46.19 | 55.13 | 92.77 | 4939 | 21.24 | 30.62 | 92.71 | 4308 | 11.99 | 19.83 | 92.65 | 3929 | 6.705 | 12.15 | 92.69 | 1369 | 0.02 | 0.1
92.87 | 5974 | 45.96 | 54.79 | 92.86 | 4943 | 21.29 | 30.68 | 92.81 | 4305 | 12.07 | 19.96 | 92.75 | 3921 | 6.675 | 12.12 | 92.8 | 1375 | 0.033 | 0.17
92.97 | 5979 | 46.25 | 55.09 | 92.96 | 4950 | 21.42 | 30.81 | 92.91 | 4308 | 12.18 | 20.13 | 92.86 | 3902 | 6.599 | 12.04 | 92.9 | 1388 | 0.042 | 0.22
93.06 | 5979 | 46.98 | 55.95 | 93.06 | 4957 | 21.51 | 30.9 | 93.01 | 4316 | 12.29 | 20.28 | 92.95 | 3873 | 6.432 | 11.83 | 93 | 1397 | 0.04 | 0.2
93.16 | 5973 | 47.86 | 57.06 | 93.17 | 4963 | 21.54 | 30.9 | 93.11 | 4325 | 12.36 | 20.36 | 93.05 | 3833 | 6.22 | 11.55 | 93.09 | 1402 | 0.037 | 0.19
93.27 | 5959 | 48.57 | 58.04 | 93.27 | 4968 | 21.51 | 30.84 | 93.21 | 4328 | 12.38 | 20.37 | 93.15 | 3790 | 6.004 | 11.28 | 93.19 | 1403 | 0.033 | 0.17
93.37 | 5935 | 48.91 | 58.69 | 93.37 | 4970 | 21.42 | 30.69 | 93.31 | 4326 | 12.33 | 20.3 | 93.25 | 3753 | 5.848 | 11.09 | 93.3 | 1400 | 0.024 | 0.12
93.47 | 5903 | 48.84 | 58.91 | 93.47 | 4972 | 21.32 | 30.54 | 93.41 | 4322 | 12.3 | 20.27 | 93.36 | 3731 | 5.777 | 11.03 | 93.4 | 1393 | 0.018 | 0.09
93.56 | 5869 | 48.58 | 58.95 | 93.57 | 4973 | 21.22 | 30.38 | 93.51 | 4326 | 12.33 | 20.3 | 93.45 | 3724 | 5.738 | 10.97 | 93.5 | 1385 | 0.013 | 0.07
93.66 | 5836 | 48.32 | 58.95 | 93.67 | 4971 | 21.08 | 30.2 | 93.61 | 4341 | 12.4 | 20.34 | 93.55 | 3732 | 5.729 | 10.93 | 93.59 | 1374 | 0.01 | 0.05
93.77 | 5810 | 48.1 | 58.95 | 93.77 | 4970 | 21 | 30.09 | 93.71 | 4366 | 12.48 | 20.35 | 93.65 | 3751 | 5.721 | 10.86 | 93.69 | 1365 | 0.013 | 0.07
93.87 | 5790 | 47.93 | 58.95 | 93.87 | 4970 | 20.97 | 30.05 | 93.81 | 4394 | 12.5 | 20.26 | 93.75 | 3778 | 5.748 | 10.84 | 93.8 | 1358 | 0.015 | 0.08
93.97 | 5777 | 47.8 | 58.93 | 93.97 | 4975 | 21 | 30.06 | 93.91 | 4414 | 12.42 | 20.04 | 93.86 | 3809 | 5.85 | 10.94 | 93.9 | 1352 | 0.012 | 0.07
94.06 | 5769 | 47.68 | 58.85 | 94.07 | 4985 | 21.04 | 30.06 | 94.01 | 4422 | 12.27 | 19.77 | 93.95 | 3842 | 5.974 | 11.07 | 94 | 1349 | 0.007 | 0.04
94.16 | 5765 | 47.62 | 58.82 | 94.17 | 4997 | 21.09 | 30.05 | 94.11 | 4420 | 12.11 | 19.5 | 94.05 | 3873 | 6.121 | 11.26 | 94.09 | 1345 | 0.007 | 0.03
94.27 | 5765 | 47.66 | 58.87 | 94.27 | 5011 | 21.14 | 30.04 | 94.21 | 4414 | 11.93 | 19.25 | 94.15 | 3895 | 6.248 | 11.42 | 94.19 | 1347 | 0.009 | 0.05
94.37 | 5767 | 47.7 | 58.9 | 94.37 | 5023 | 21.19 | 30.04 | 94.31 | 4409 | 11.84 | 19.12 | 94.25 | 3905 | 6.314 | 11.51 | 94.3 | 1352 | 0.013 | 0.07
94.47 | 5770 | 47.79 | 58.98 | 94.47 | 5033 | 21.3 | 30.13 | 94.41 | 4411 | 11.83 | 19.1 | 94.36 | 3902 | 6.346 | 11.58 | 94.4 | 1363 | 0.016 | 0.08
94.57 | 5775 | 47.79 | 58.93 | 94.57 | 5040 | 21.37 | 30.2 | 94.51 | 4417 | 11.87 | 19.14 | 94.45 | 3892 | 6.349 | 11.62 | 94.5 | 1375 | 0.022 | 0.11
94.67 | 5783 | 47.74 | 58.79 | 94.67 | 5038 | 21.39 | 30.24 | 94.61 | 4424 | 11.95 | 19.24 | 94.55 | 3879 | 6.341 | 11.64 | 94.59 | 1389 | 0.041 | 0.21
94.77 | 5796 | 47.68 | 58.57 | 94.77 | 5028 | 21.39 | 30.3 | 94.71 | 4427 | 11.98 | 19.27 | 94.65 | 3868 | 6.376 | 11.74 | 94.69 | 1403 | 0.068 | 0.34
94.87 | 5814 | 47.54 | 58.22 | 94.87 | 5011 | 21.31 | 30.28 | 94.81 | 4424 | 11.92 | 19.19 | 94.75 | 3859 | 6.432 | 11.87 | 94.8 | 1411 | 0.091 | 0.46
94.97 | 5837 | 47.44 | 57.88 | 94.97 | 4993 | 21.25 | 30.3 | 94.91 | 4417 | 11.86 | 19.12 | 94.86 | 3853 | 6.494 | 12 | 94.9 | 1413 | 0.109 | 0.55
95.07 | 5861 | 47.36 | 57.55 | 95.07 | 4981 | 21.22 | 30.34 | 95.01 | 4411 | 11.82 | 19.08 | 94.95 | 3849 | 6.574 | 12.16 | 95 | 1405 | 0.114 | 0.58
95.17 | 5884 | 47.23 | 57.16 | 95.17 | 4975 | 21.22 | 30.37 | 95.11 | 4410 | 11.85 | 19.14 | 95.05 | 3849 | 6.61 | 12.23 | 95.09 | 1389 | 0.119 | 0.61
95.27 | 5905 | 47.11 | 56.81 | 95.27 | 4975 | 21.3 | 30.48 | 95.21 | 4413 | 11.94 | 19.27 | 95.15 | 3853 | 6.667 | 12.32 | 95.19 | 1375 | 0.131 | 0.68
95.37 | 5921 | 47.01 | 56.54 | 95.37 | 4977 | 21.39 | 30.6 | 95.31 | 4415 | 11.93 | 19.25 | 95.25 | 3858 | 6.691 | 12.35 | 95.3 | 1364 | 0.141 | 0.74
95.47 | 5932 | 47.07 | 56.5 | 95.47 | 4978 | 21.41 | 30.63 | 95.41 | 4409 | 11.79 | 19.04 | 95.36 | 3859 | 6.705 | 12.37 | 95.4 | 1359 | 0.153 | 0.8
95.57 | 5937 | 47.31 | 56.75 | 95.57 | 4976 | 21.38 | 30.59 | 95.51 | 4396 | 11.54 | 18.69 | 95.45 | 3854 | 6.706 | 12.39 | 95.5 | 1361 | 0.161 | 0.84
95.67 | 5936 | 47.67 | 57.19 | 95.67 | 4972 | 21.28 | 30.47 | 95.62 | 4385 | 11.29 | 18.34 | 95.55 | 3840 | 6.642 | 12.32 | 95.59 | 1364 | 0.166 | 0.87
95.77 | 5933 | 47.9 | 57.5 | 95.77 | 4970 | 21.16 | 30.32 | 95.72 | 4387 | 11.19 | 18.17 | 95.65 | 3822 | 6.593 | 12.28 | 95.69 | 1371 | 0.17 | 0.88
95.87 | 5928 | 47.99 | 57.65 | 95.87 | 4970 | 21.11 | 30.24 | 95.81 | 4406 | 11.28 | 18.22 | 95.75 | 3804 | 6.5 | 12.17 | 95.8 | 1382 | 0.165 | 0.85
95.97 | 5922 | 47.91 | 57.61 | 95.98 | 4975 | 21.11 | 30.22 | 95.91 | 4436 | 11.48 | 18.43 | 95.86 | 3789 | 6.413 | 12.05 | 95.9 | 1393 | 0.16 | 0.82
96.07 | 5916 | 47.78 | 57.51 | 96.08 | 4985 | 21.17 | 30.24 | 96.01 | 4463 | 11.74 | 18.73 | 95.95 | 3781 | 6.365 | 11.99 | 96 | 1403 | 0.153 | 0.78
96.17 | 5910 | 47.77 | 57.57 | 96.17 | 4996 | 21.26 | 30.3 | 96.12 | 4471 | 11.94 | 19.02 | 96.05 | 3780 | 6.313 | 11.89 | 96.09 | 1410 | 0.14 | 0.71
96.27 | 5904 | 47.74 | 57.58 | 96.27 | 5005 | 21.32 | 30.33 | 96.22 | 4456 | 12.05 | 19.25 | 96.15 | 3785 | 6.276 | 11.81 | 96.19 | 1408 | 0.13 | 0.66
96.37 | 5899 | 47.77 | 57.67 | 96.37 | 5010 | 21.26 | 30.21 | 96.31 | 4426 | 12.06 | 19.4 | 96.25 | 3792 | 6.263 | 11.76 | 96.3 | 1399 | 0.123 | 0.62
96.47 | 5897 | 47.84 | 57.77 | 96.48 | 5011 | 21.14 | 30.04 | 96.41 | 4394 | 11.98 | 19.42 | 96.36 | 3799 | 6.244 | 11.7 | 96.4 | 1386 | 0.119 | 0.61
96.57 | 5900 | 47.81 | 57.7 | 96.58 | 5011 | 20.98 | 29.81 | 96.51 | 4374 | 11.88 | 19.33 | 96.45 | 3804 | 6.229 | 11.66 | 96.5 | 1371 | 0.126 | 0.65
96.67 | 5909 | 47.76 | 57.56 | 96.67 | 5014 | 20.82 | 29.57 | 96.63 | 4372 | 11.75 | 19.13 | 96.55 | 3812 | 6.275 | 11.72 | 96.59 | 1363 | 0.137 | 0.72
96.77 | 5920 | 47.57 | 57.22 | 96.77 | 5019 | 20.8 | 29.51 | 96.72 | 4381 | 11.67 | 18.96 | 96.65 | 3821 | 6.307 | 11.75 | 96.69 | 1361 | 0.144 | 0.75
96.87 | 5931 | 47.39 | 56.89 | 96.87 | 5024 | 20.8 | 29.48 | 96.82 | 4392 | 11.64 | 18.88 | 96.75 | 3831 | 6.331 | 11.77 | 96.8 | 1364 | 0.145 | 0.76
96.97 | 5940 | 47.43 | 56.86 | 96.98 | 5022 | 20.8 | 29.49 | 96.93 | 4396 | 11.66 | 18.88 | 96.86 | 3835 | 6.372 | 11.83 | 96.9 | 1367 | 0.141 | 0.74
97.07 | 5946 | 47.7 | 57.13 | 97.08 | 5009 | 20.79 | 29.55 | 97.03 | 4396 | 11.69 | 18.94 | 96.95 | 3830 | 6.336 | 11.78 | 97 | 1365 | 0.134 | 0.7
97.17 | 5949 | 48.15 | 57.63 | 97.17 | 4988 | 20.69 | 29.55 | 97.13 | 4392 | 11.72 | 19.01 | 97.05 | 3818 | 6.31 | 11.77 | 97.1 | 1356 | 0.132 | 0.7
97.27 | 5947 | 48.35 | 57.89 | 97.27 | 4963 | 20.62 | 29.58 | 97.22 | 4389 | 11.74 | 19.04 | 97.15 | 3806 | 6.307 | 11.8 | 97.2 | 1343 | 0.137 | 0.73
97.37 | 5942 | 48.3 | 57.88 | 97.37 | 4943 | 20.56 | 29.62 | 97.32 | 4387 | 11.74 | 19.05 | 97.25 | 3800 | 6.298 | 11.8 | 97.3 | 1334 | 0.143 | 0.76
97.47 | 5936 | 48.09 | 57.68 | 97.48 | 4931 | 20.51 | 29.62 | 97.43 | 4386 | 11.76 | 19.09 | 97.36 | 3805 | 6.365 | 11.91 | 97.4 | 1334 | 0.15 | 0.8
97.57 | 5933 | 47.85 | 57.43 | 97.58 | 4928 | 20.51 | 29.64 | 97.53 | 4387 | 11.81 | 19.17 | 97.45 | 3820 | 6.459 | 12.04 | 97.5 | 1345 | 0.154 | 0.82
97.68 | 5935 | 47.83 | 57.39 | 97.67 | 4932 | 20.58 | 29.71 | 97.63 | 4386 | 11.86 | 19.25 | 97.55 | 3842 | 6.553 | 12.15 | 97.6 | 1363 | 0.157 | 0.82
97.78 | 5942 | 47.74 | 57.22 | 97.77 | 4940 | 20.7 | 29.83 | 97.73 | 4385 | 11.89 | 19.31 | 97.65 | 3862 | 6.657 | 12.27 | 97.7 | 1384 | 0.163 | 0.84
97.88 | 5951 | 47.48 | 56.82 | 97.87 | 4950 | 20.86 | 30.01 | 97.83 | 4383 | 11.9 | 19.34 | 97.75 | 3877 | 6.682 | 12.27 | 97.8 | 1399 | 0.163 | 0.83
97.97 | 5960 | 47.11 | 56.29 | 97.98 | 4960 | 21.01 | 30.16 | 97.93 | 4382 | 11.9 | 19.34 | 97.86 | 3879 | 6.653 | 12.21 | 97.9 | 1409 | 0.163 | 0.82
98.07 | 5968 | 46.8 | 55.85 | 98.08 | 4969 | 21.09 | 30.22 | 98.03 | 4386 | 11.92 | 19.35 | 97.95 | 3869 | 6.555 | 12.06 | 98 | 1411 | 0.16 | 0.81
98.18 | 5972 | 46.94 | 55.97 | 98.17 | 4976 | 21.09 | 30.18 | 98.13 | 4395 | 11.97 | 19.39 | 98.05 | 3852 | 6.449 | 11.92 | 98.1 | 1401 | 0.151 | 0.77
98.28 | 5971 | 47.45 | 56.59 | 98.27 | 4979 | 21.01 | 30.05 | 98.23 | 4410 | 12 | 19.39 | 98.15 | 3835 | 6.38 | 11.85 | 98.2 | 1383 | 0.148 | 0.76
98.38 | 5963 | 48.08 | 57.42 | 98.37 | 4980 | 20.86 | 29.82 | 98.33 | 4426 | 12.03 | 19.35 | 98.25 | 3824 | 6.326 | 11.78 | 98.3 | 1361 | 0.148 | 0.77
98.47 | 5945 | 48.56 | 58.16 | 98.48 | 4982 | 20.76 | 29.67 | 98.43 | 4439 | 12.01 | 19.27 | 98.36 | 3820 | 6.343 | 11.82 | 98.4 | 1342 | 0.154 | 0.81
98.57 | 5922 | 48.69 | 58.55 | 98.58 | 4990 | 20.73 | 29.58 | 98.53 | 4448 | 11.95 | 19.14 | 98.45 | 3824 | 6.342 | 11.81 | 98.5 | 1335 | 0.169 | 0.9
98.68 | 5894 | 48.62 | 58.74 | 98.68 | 5004 | 20.83 | 29.64 | 98.63 | 4454 | 11.89 | 19 | 98.55 | 3832 | 6.351 | 11.8 | 98.6 | 1341 | 0.183 | 0.97
98.78 | 5864 | 48.55 | 58.95 | 98.78 | 5021 | 21.03 | 29.82 | 98.73 | 4458 | 11.8 | 18.85 | 98.65 | 3840 | 6.379 | 11.83 | 98.7 | 1354 | 0.195 | 1.02
98.91 | 5828 | 48.48 | 59.25 | 98.88 | 5039 | 21.17 | 29.91 | 98.83 | 4459 | 11.7 | 18.68 | 98.75 | 3846 | 6.363 | 11.78 | 98.8 | 1367 | 0.197 | 1.03
99 | 5802 | 48.45 | 59.46 | 98.98 | 5054 | 21.29 | 30 | 98.93 | 4456 | 11.57 | 18.49 | 98.86 | 3849 | 6.381 | 11.8 | 98.9 | 1375 | 0.188 | 0.97
99.1 | 5783 | 48.37 | 59.56 | 99.08 | 5063 | 21.31 | 29.98 | 99.03 | 4449 | 11.42 | 18.28 | 98.95 | 3851 | 6.373 | 11.78 | 99 | 1378 | 0.181 | 0.93
99.21 | 5768 | 48.27 | 59.59 | 99.18 | 5066 | 21.28 | 29.92 | 99.13 | 4439 | 11.25 | 18.06 | 99.05 | 3856 | 6.374 | 11.77 | 99.11 | 1379 | 0.176 | 0.91
99.31 | 5758 | 48.17 | 59.57 | 99.28 | 5062 | 21.21 | 29.84 | 99.23 | 4429 | 11.1 | 17.84 | 99.15 | 3861 | 6.383 | 11.77 | 99.21 | 1383 | 0.173 | 0.89
99.41 | 5751 | 48.09 | 59.54 | 99.38 | 5051 | 21.06 | 29.68 | 99.33 | 4424 | 11 | 17.7 | 99.25 | 3864 | 6.355 | 11.71 | 99.31 | 1388 | 0.174 | 0.89
99.5 | 5746 | 47.99 | 59.47 | 99.48 | 5037 | 20.91 | 29.56 | 99.43 | 4427 | 10.98 | 17.65 | 99.36 | 3860 | 6.351 | 11.72 | 99.41 | 1392 | 0.172 | 0.88
99.6 | 5744 | 47.88 | 59.35 | 99.58 | 5023 | 20.75 | 29.41 | 99.53 | 4440 | 11.06 | 17.75 | 99.45 | 3851 | 6.318 | 11.68 | 99.5 | 1391 | 0.163 | 0.83
99.71 | 5746 | 47.81 | 59.24 | 99.68 | 5016 | 20.66 | 29.33 | 99.63 | 4455 | 11.25 | 17.99 | 99.55 | 3841 | 6.331 | 11.74 | 99.61 | 1385 | 0.159 | 0.82
99.81 | 5755 | 47.77 | 59.1 | 99.78 | 5014 | 20.69 | 29.39 | 99.73 | 4467 | 11.46 | 18.28 | 99.65 | 3838 | 6.355 | 11.79 | 99.71 | 1378 | 0.158 | 0.82
99.91 | 5770 | 47.71 | 58.88 | 99.88 | 5017 | 20.76 | 29.47 | 99.83 | 4468 | 11.67 | 18.61 | 99.75 | 3842 | 6.383 | 11.83 | 99.81 | 1375 | 0.158 | 0.82
100 | 5791 | 47.66 | 58.6 | 99.98 | 5018 | 20.92 | 29.69 | 99.93 | 4455 | 11.86 | 18.96 | 99.86 | 3850 | 6.428 | 11.89 | 99.91 | 1375 | 0.159 | 0.83
100.1 | 5817 | 47.57 | 58.24 | 100.1 | 5016 | 21.1 | 29.95 | 100 | 4431 | 12.01 | 19.29 | 99.95 | 3859 | 6.433 | 11.87 | 100 | 1375 | 0.157 | 0.81
100.2 | 5844 | 47.41 | 57.77 | 100.2 | 5012 | 21.21 | 30.14 | 100.1 | 4404 | 12.13 | 19.61 | 100.1 | 3864 | 6.448 | 11.88 | 100.1 | 1373 | 0.151 | 0.79
100.3 | 5873 | 47.39 | 57.46 | 100.3 | 5007 | 21.3 | 30.3 | 100.2 | 4378 | 12.19 | 19.82 | 100.2 | 3864 | 6.433 | 11.86 | 100.2 | 1368 | 0.149 | 0.77
100.4 | 5901 | 47.53 | 57.36 | 100.4 | 5001 | 21.27 | 30.28 | 100.3 | 4356 | 12.18 | 19.91 | 100.3 | 3865 | 6.43 | 11.85 | 100.3 | 1367 | 0.151 | 0.79
100.5 | 5925 | 47.87 | 57.54 | 100.5 | 4994 | 21.13 | 30.14 | 100.4 | 4340 | 12.12 | 19.89 | 100.4 | 3865 | 6.416 | 11.82 | 100.4 | 1370 | 0.155 | 0.8
100.6 | 5940 | 48.39 | 58.01 | 100.6 | 4986 | 21.01 | 30.01 | 100.5 | 4328 | 12.05 | 19.82 | 100.5 | 3866 | 6.395 | 11.78 | 100.5 | 1376 | 0.154 | 0.8
100.7 | 5941 | 48.72 | 58.4 | 100.7 | 4980 | 20.91 | 29.9 | 100.6 | 4319 | 12 | 19.78 | 100.6 | 3862 | 6.367 | 11.74 | 100.6 | 1381 | 0.149 | 0.77
100.8 | 5927 | 48.77 | 58.59 | 100.8 | 4978 | 20.91 | 29.92 | 100.7 | 4314 | 11.97 | 19.77 | 100.7 | 3854 | 6.311 | 11.66 | 100.7 | 1384 | 0.146 | 0.75
100.9 | 5906 | 48.56 | 58.55 | 100.9 | 4982 | 21.03 | 30.06 | 100.8 | 4312 | 11.99 | 19.81 | 100.8 | 3844 | 6.274 | 11.62 | 100.8 | 1385 | 0.144 | 0.74
101 | 5884 | 48.28 | 58.43 | 101 | 4990 | 21.18 | 30.23 | 100.9 | 4314 | 12.01 | 19.83 | 100.9 | 3834 | 6.195 | 11.51 | 100.9 | 1383 | 0.143 | 0.73
101.1 | 5869 | 48.04 | 58.28 | 101.1 | 4998 | 21.28 | 30.32 | 101 | 4320 | 12.08 | 19.91 | 101 | 3828 | 6.157 | 11.45 | 101 | 1379 | 0.146 | 0.75
101.2 | 5860 | 47.88 | 58.17 | 101.2 | 5004 | 21.32 | 30.33 | 101.1 | 4328 | 12.16 | 20.01 | 101.1 | 3825 | 6.14 | 11.43 | 101.1 | 1373 | 0.148 | 0.77
101.3 | 5856 | 47.8 | 58.12 | 101.3 | 5002 | 21.25 | 30.25 | 101.2 | 4337 | 12.25 | 20.11 | 101.2 | 3828 | 6.151 | 11.44 | 101.2 | 1367 | 0.153 | 0.8
101.4 | 5854 | 47.73 | 58.06 | 101.4 | 4994 | 21.12 | 30.11 | 101.3 | 4346 | 12.35 | 20.24 | 101.3 | 3837 | 6.251 | 11.6 | 101.3 | 1367 | 0.165 | 0.86
101.5 | 5853 | 47.76 | 58.11 | 101.5 | 4983 | 20.98 | 29.99 | 101.4 | 4356 | 12.38 | 20.24 | 101.4 | 3848 | 6.327 | 11.71 | 101.4 | 1371 | 0.179 | 0.93
101.6 | 5852 | 47.81 | 58.18 | 101.6 | 4972 | 20.86 | 29.88 | 101.5 | 4366 | 12.33 | 20.12 | 101.5 | 3857 | 6.427 | 11.86 | 101.5 | 1382 | 0.186 | 0.96
101.7 | 5849 | 47.9 | 58.32 | 101.7 | 4966 | 20.79 | 29.8 | 101.6 | 4372 | 12.19 | 19.86 | 101.6 | 3865 | 6.502 | 11.98 | 101.6 | 1389 | 0.191 | 0.98
101.8 | 5842 | 47.96 | 58.46 | 101.8 | 4968 | 20.8 | 29.82 | 101.7 | 4371 | 11.96 | 19.49 | 101.7 | 3868 | 6.534 | 12.03 | 101.7 | 1395 | 0.187 | 0.95
101.9 | 5833 | 48.01 | 58.61 | 101.9 | 4976 | 20.93 | 29.95 | 101.8 | 4362 | 11.74 | 19.16 | 101.8 | 3871 | 6.577 | 12.1 | 101.8 | 1398 | 0.177 | 0.9
102 | 5824 | 47.98 | 58.67 | 102 | 4987 | 21.1 | 30.14 | 101.9 | 4352 | 11.56 | 18.92 | 101.9 | 3875 | 6.605 | 12.14 | 101.9 | 1396 | 0.172 | 0.88
102.1 | 5820 | 47.87 | 58.56 | 102.1 | 4996 | 21.32 | 30.39 | 102 | 4348 | 11.5 | 18.83 | 102 | 3880 | 6.668 | 12.24 | 102 | 1389 | 0.168 | 0.86
102.2 | 5826 | 47.67 | 58.27 | 102.2 | 5001 | 21.48 | 30.58 | 102.1 | 4358 | 11.5 | 18.78 | 102.1 | 3882 | 6.736 | 12.35 | 102.1 | 1379 | 0.169 | 0.87
102.3 | 5841 | 47.42 | 57.81 | 102.3 | 4999 | 21.51 | 30.64 | 102.2 | 4376 | 11.52 | 18.75 | 102.2 | 3882 | 6.818 | 12.51 | 102.2 | 1372 | 0.178 | 0.92
102.4 | 5864 | 47.29 | 57.43 | 102.4 | 4993 | 21.48 | 30.64 | 102.3 | 4394 | 11.57 | 18.76 | 102.3 | 3877 | 6.867 | 12.61 | 102.3 | 1372 | 0.187 | 0.97
102.5 | 5893 | 47.26 | 57.11 | 102.5 | 4985 | 21.4 | 30.57 | 102.4 | 4407 | 11.62 | 18.77 | 102.4 | 3868 | 6.89 | 12.68 | 102.4 | 1378 | 0.192 | 0.99
102.6 | 5925 | 47.46 | 57.04 | 102.6 | 4980 | 21.33 | 30.5 | 102.5 | 4412 | 11.66 | 18.82 | 102.5 | 3859 | 6.854 | 12.65 | 102.5 | 1389 | 0.2 | 1.02
102.7 | 5957 | 47.82 | 57.17 | 102.7 | 4980 | 21.33 | 30.51 | 102.6 | 4411 | 11.68 | 18.85 | 102.6 | 3850 | 6.776 | 12.53 | 102.6 | 1404 | 0.206 | 1.04
102.8 | 5985 | 48.31 | 57.48 | 102.8 | 4983 | 21.36 | 30.53 | 102.7 | 4404 | 11.63 | 18.8 | 102.7 | 3841 | 6.668 | 12.36 | 102.7 | 1421 | 0.202 | 1.01
102.9 | 6004 | 48.96 | 58.06 | 102.9 | 4988 | 21.38 | 30.52 | 102.8 | 4392 | 11.53 | 18.69 | 102.8 | 3830 | 6.506 | 12.1 | 102.8 | 1434 | 0.195 | 0.97
103 | 6013 | 49.58 | 58.72 | 103 | 4991 | 21.37 | 30.5 | 102.9 | 4378 | 11.44 | 18.6 | 102.9 | 3817 | 6.375 | 11.89 | 102.9 | 1435 | 0.177 | 0.88
103.1 | 6012 | 50.17 | 59.43 | 103.1 | 4992 | 21.35 | 30.45 | 103.1 | 4365 | 11.39 | 18.58 | 103 | 3803 | 6.24 | 11.68 | 103 | 1420 | 0.155 | 0.78
103.2 | 6004 | 50.43 | 59.81 | 103.2 | 4995 | 21.32 | 30.4 | 103.2 | 4357 | 11.41 | 18.65 | 103.1 | 3789 | 6.118 | 11.5 | 103.1 | 1393 | 0.143 | 0.73
103.3 | 5993 | 50.37 | 59.86 | 103.3 | 5001 | 21.38 | 30.43 | 103.3 | 4355 | 11.49 | 18.79 | 103.2 | 3777 | 6.033 | 11.37 | 103.2 | 1363 | 0.138 | 0.72
103.4 | 5980 | 50.01 | 59.55 | 103.4 | 5010 | 21.49 | 30.54 | 103.3 | 4361 | 11.58 | 18.92 | 103.3 | 3768 | 5.946 | 11.24 | 103.3 | 1339 | 0.145 | 0.77
103.5 | 5968 | 49.35 | 58.89 | 103.5 | 5015 | 21.56 | 30.61 | 103.4 | 4371 | 11.67 | 19.01 | 103.4 | 3763 | 5.893 | 11.15 | 103.4 | 1325 | 0.161 | 0.87
103.6 | 5956 | 48.56 | 58.05 | 103.6 | 5014 | 21.59 | 30.66 | 103.6 | 4385 | 11.73 | 19.05 | 103.5 | 3767 | 5.888 | 11.13 | 103.5 | 1319 | 0.181 | 0.98
103.7 | 5945 | 47.98 | 57.47 | 103.7 | 5005 | 21.52 | 30.61 | 103.7 | 4399 | 11.77 | 19.05 | 103.6 | 3780 | 5.932 | 11.17 | 103.6 | 1323 | 0.196 | 1.05
103.8 | 5932 | 47.72 | 57.28 | 103.8 | 4992 | 21.37 | 30.48 | 103.8 | 4413 | 11.79 | 19.03 | 103.7 | 3804 | 6.006 | 11.24 | 103.7 | 1332 | 0.198 | 1.06
103.9 | 5915 | 47.85 | 57.61 | 103.9 | 4982 | 21.26 | 30.39 | 103.8 | 4425 | 11.8 | 18.98 | 103.8 | 3835 | 6.122 | 11.37 | 103.8 | 1343 | 0.187 | 0.99
104 | 5893 | 48.15 | 58.18 | 104 | 4978 | 21.22 | 30.36 | 103.9 | 4432 | 11.75 | 18.88 | 103.9 | 3869 | 6.269 | 11.54 | 103.9 | 1352 | 0.171 | 0.9
104.1 | 5871 | 48.27 | 58.54 | 104.1 | 4981 | 21.24 | 30.37 | 104.1 | 4432 | 11.64 | 18.7 | 104 | 3899 | 6.422 | 11.73 | 104 | 1355 | 0.16 | 0.84
104.2 | 5852 | 48.27 | 58.73 | 104.2 | 4987 | 21.31 | 30.42 | 104.2 | 4427 | 11.49 | 18.48 | 104.1 | 3923 | 6.583 | 11.95 | 104.1 | 1356 | 0.156 | 0.82
104.3 | 5839 | 48.15 | 58.73 | 104.3 | 4995 | 21.4 | 30.51 | 104.3 | 4423 | 11.34 | 18.26 | 104.2 | 3939 | 6.712 | 12.13 | 104.2 | 1359 | 0.155 | 0.81
104.4 | 5829 | 48.05 | 58.7 | 104.4 | 5000 | 21.43 | 30.52 | 104.3 | 4426 | 11.27 | 18.14 | 104.3 | 3947 | 6.796 | 12.26 | 104.3 | 1362 | 0.152 | 0.8
104.5 | 5821 | 47.98 | 58.7 | 104.5 | 5003 | 21.42 | 30.49 | 104.4 | 4439 | 11.32 | 18.16 | 104.4 | 3943 | 6.824 | 12.32 | 104.4 | 1365 | 0.144 | 0.75
104.6 | 5815 | 47.89 | 58.64 | 104.6 | 5001 | 21.35 | 30.39 | 104.6 | 4460 | 11.49 | 18.34 | 104.5 | 3927 | 6.799 | 12.33 | 104.5 | 1363 | 0.135 | 0.71
104.7 | 5814 | 47.75 | 58.48 | 104.7 | 4996 | 21.18 | 30.19 | 104.7 | 4476 | 11.71 | 18.63 | 104.6 | 3904 | 6.73 | 12.27 | 104.6 | 1358 | 0.13 | 0.68
104.8 | 5820 | 47.64 | 58.29 | 104.8 | 4989 | 21.06 | 30.06 | 104.8 | 4478 | 11.9 | 18.93 | 104.7 | 3879 | 6.636 | 12.18 | 104.7 | 1351 | 0.128 | 0.67
104.9 | 5834 | 47.58 | 58.07 | 104.9 | 4981 | 20.98 | 29.99 | 104.8 | 4458 | 12 | 19.17 | 104.8 | 3857 | 6.563 | 12.12 | 104.8 | 1344 | 0.133 | 0.7
105 | 5853 | 47.55 | 57.85 | 105 | 4978 | 20.96 | 29.99 | 104.9 | 4420 | 11.96 | 19.26 | 104.9 | 3842 | 6.487 | 12.02 | 104.9 | 1344 | 0.142 | 0.75
105.1 | 5873 | 47.61 | 57.73 | 105.1 | 4978 | 21.01 | 30.06 | 105.1 | 4375 | 11.84 | 19.27 | 105 | 3834 | 6.412 | 11.91 | 105 | 1351 | 0.144 | 0.76
105.2 | 5891 | 47.58 | 57.51 | 105.2 | 4983 | 21.07 | 30.11 | 105.2 | 4338 | 11.66 | 19.15 | 105.1 | 3833 | 6.388 | 11.87 | 105.1 | 1359 | 0.143 | 0.75
105.3 | 5906 | 47.47 | 57.23 | 105.3 | 4991 | 21.12 | 30.14 | 105.3 | 4317 | 11.5 | 18.97 | 105.2 | 3836 | 6.339 | 11.77 | 105.2 | 1369 | 0.137 | 0.71
105.4 | 5921 | 47.2 | 56.76 | 105.4 | 4999 | 21.19 | 30.18 | 105.3 | 4316 | 11.4 | 18.82 | 105.3 | 3840 | 6.342 | 11.76 | 105.3 | 1376 | 0.129 | 0.67
105.5 | 5936 | 46.86 | 56.21 | 105.5 | 5008 | 21.22 | 30.17 | 105.4 | 4329 | 11.38 | 18.71 | 105.4 | 3840 | 6.356 | 11.79 | 105.4 | 1382 | 0.13 | 0.67
105.6 | 5948 | 46.77 | 55.99 | 105.6 | 5017 | 21.25 | 30.17 | 105.6 | 4351 | 11.44 | 18.72 | 105.5 | 3836 | 6.349 | 11.79 | 105.5 | 1392 | 0.133 | 0.68
105.7 | 5952 | 46.97 | 56.19 | 105.7 | 5026 | 21.3 | 30.17 | 105.7 | 4377 | 11.56 | 18.81 | 105.6 | 3829 | 6.393 | 11.89 | 105.6 | 1401 | 0.132 | 0.67
105.8 | 5947 | 47.4 | 56.75 | 105.8 | 5034 | 21.27 | 30.09 | 105.8 | 4400 | 11.69 | 18.92 | 105.7 | 3820 | 6.409 | 11.95 | 105.7 | 1408 | 0.129 | 0.65
105.9 | 5936 | 47.8 | 57.35 | 105.9 | 5039 | 21.24 | 30.01 | 105.8 | 4418 | 11.83 | 19.06 | 105.8 | 3814 | 6.446 | 12.04 | 105.8 | 1411 | 0.122 | 0.62
106 | 5922 | 48.01 | 57.73 | 106 | 5040 | 21.16 | 29.9 | 105.9 | 4426 | 11.93 | 19.19 | 105.9 | 3811 | 6.508 | 12.16 | 105.9 | 1408 | 0.11 | 0.56
106.1 | 5909 | 48.01 | 57.86 | 106.1 | 5040 | 21.09 | 29.8 | 106.1 | 4423 | 11.96 | 19.26 | 106 | 3815 | 6.524 | 12.18 | 106 | 1399 | 0.101 | 0.51
106.2 | 5898 | 48.02 | 57.97 | 106.2 | 5041 | 21.12 | 29.83 | 106.2 | 4409 | 11.92 | 19.25 | 106.1 | 3825 | 6.562 | 12.22 | 106.1 | 1385 | 0.093 | 0.48
106.3 | 5889 | 47.98 | 58.02 | 106.3 | 5045 | 21.17 | 29.88 | 106.3 | 4389 | 11.8 | 19.15 | 106.2 | 3839 | 6.587 | 12.22 | 106.2 | 1369 | 0.09 | 0.47
106.4 | 5881 | 47.91 | 58.01 | 106.4 | 5052 | 21.3 | 30.02 | 106.4 | 4370 | 11.69 | 19.05 | 106.3 | 3855 | 6.615 | 12.22 | 106.3 | 1351 | 0.097 | 0.51
106.5 | 5875 | 47.91 | 58.07 | 106.5 | 5057 | 21.39 | 30.12 | 106.5 | 4353 | 11.61 | 18.99 | 106.4 | 3871 | 6.69 | 12.31 | 106.4 | 1336 | 0.106 | 0.56
106.6 | 5871 | 47.82 | 58.01 | 106.6 | 5056 | 21.43 | 30.18 | 106.6 | 4342 | 11.59 | 19 | 106.5 | 3881 | 6.752 | 12.39 | 106.5 | 1327 | 0.108 | 0.58
106.7 | 5867 | 47.86 | 58.08 | 106.7 | 5047 | 21.45 | 30.26 | 106.7 | 4336 | 11.6 | 19.04 | 106.6 | 3884 | 6.814 | 12.49 | 106.6 | 1322 | 0.108 | 0.58
106.8 | 5863 | 47.88 | 58.15 | 106.8 | 5032 | 21.37 | 30.24 | 106.8 | 4334 | 11.59 | 19.05 | 106.7 | 3878 | 6.83 | 12.54 | 106.7 | 1323 | 0.111 | 0.6
106.9 | 5860 | 47.86 | 58.16 | 106.9 | 5015 | 21.29 | 30.24 | 106.9 | 4334 | 11.59 | 19.04 | 106.8 | 3866 | 6.806 | 12.54 | 106.8 | 1329 | 0.118 | 0.63
107 | 5858 | 47.83 | 58.15 | 107 | 5001 | 21.23 | 30.22 | 107 | 4336 | 11.58 | 19.03 | 106.9 | 3852 | 6.75 | 12.48 | 106.9 | 1339 | 0.131 | 0.7
107.1 | 5859 | 47.8 | 58.1 | 107.1 | 4994 | 21.2 | 30.23 | 107.1 | 4338 | 11.62 | 19.07 | 107 | 3843 | 6.698 | 12.41 | 107 | 1355 | 0.14 | 0.74
107.2 | 5864 | 47.79 | 58.03 | 107.2 | 4995 | 21.32 | 30.39 | 107.2 | 4340 | 11.71 | 19.21 | 107.1 | 3841 | 6.648 | 12.33 | 107.1 | 1373 | 0.139 | 0.72
107.3 | 5871 | 47.75 | 57.92 | 107.3 | 4998 | 21.49 | 30.61 | 107.3 | 4342 | 11.84 | 19.42 | 107.2 | 3842 | 6.628 | 12.29 | 107.2 | 1388 | 0.136 | 0.7
107.4 | 5878 | 47.79 | 57.9 | 107.4 | 4999 | 21.63 | 30.82 | 107.4 | 4341 | 11.96 | 19.61 | 107.3 | 3845 | 6.604 | 12.23 | 107.3 | 1399 | 0.128 | 0.65
107.5 | 5883 | 47.76 | 57.82 | 107.5 | 4992 | 21.73 | 30.99 | 107.5 | 4339 | 12 | 19.7 | 107.4 | 3846 | 6.574 | 12.17 | 107.4 | 1402 | 0.117 | 0.59
107.6 | 5885 | 47.85 | 57.89 | 107.6 | 4980 | 21.7 | 31.02 | 107.6 | 4334 | 11.99 | 19.7 | 107.5 | 3846 | 6.555 | 12.14 | 107.5 | 1397 | 0.111 | 0.57
107.7 | 5886 | 47.85 | 57.89 | 107.7 | 4964 | 21.59 | 30.97 | 107.7 | 4327 | 11.9 | 19.59 | 107.6 | 3846 | 6.494 | 12.02 | 107.6 | 1389 | 0.107 | 0.55
107.8 | 5889 | 47.73 | 57.71 | 107.8 | 4951 | 21.49 | 30.9 | 107.8 | 4322 | 11.82 | 19.47 | 107.7 | 3845 | 6.482 | 12.01 | 107.7 | 1379 | 0.109 | 0.56
107.9 | 5892 | 47.68 | 57.63 | 107.9 | 4943 | 21.41 | 30.84 | 107.9 | 4319 | 11.74 | 19.35 | 107.8 | 3841 | 6.436 | 11.93 | 107.8 | 1372 | 0.116 | 0.6
108 | 5897 | 47.58 | 57.46 | 108 | 4939 | 21.35 | 30.78 | 108 | 4321 | 11.65 | 19.2 | 107.9 | 3831 | 6.389 | 11.88 | 107.9 | 1367 | 0.122 | 0.64
108.1 | 5900 | 47.56 | 57.4 | 108.1 | 4941 | 21.31 | 30.71 | 108.1 | 4328 | 11.59 | 19.06 | 108 | 3815 | 6.359 | 11.87 | 108 | 1366 | 0.126 | 0.66
108.2 | 5902 | 47.7 | 57.55 | 108.2 | 4946 | 21.31 | 30.68 | 108.2 | 4339 | 11.49 | 18.86 | 108.1 | 3793 | 6.281 | 11.79 | 108.1 | 1369 | 0.13 | 0.68
108.3 | 5902 | 47.76 | 57.62 | 108.3 | 4953 | 21.31 | 30.64 | 108.3 | 4354 | 11.41 | 18.66 | 108.2 | 3773 | 6.228 | 11.76 | 108.2 | 1374 | 0.135 | 0.7
108.4 | 5901 | 47.75 | 57.62 | 108.4 | 4962 | 21.33 | 30.62 | 108.4 | 4371 | 11.35 | 18.49 | 108.3 | 3762 | 6.176 | 11.69 | 108.3 | 1380 | 0.139 | 0.72
108.5 | 5902 | 47.78 | 57.65 | 108.5 | 4970 | 21.35 | 30.59 | 108.5 | 4391 | 11.32 | 18.36 | 108.4 | 3765 | 6.134 | 11.6 | 108.4 | 1387 | 0.139 | 0.71
108.6 | 5905 | 47.7 | 57.53 | 108.6 | 4975 | 21.29 | 30.47 | 108.6 | 4413 | 11.35 | 18.31 | 108.5 | 3782 | 6.12 | 11.52 | 108.5 | 1392 | 0.138 | 0.71
108.7 | 5911 | 47.61 | 57.35 | 108.7 | 4977 | 21.16 | 30.28 | 108.7 | 4437 | 11.39 | 18.27 | 108.6 | 3810 | 6.162 | 11.52 | 108.6 | 1396 | 0.135 | 0.69
108.8 | 5919 | 47.46 | 57.1 | 108.8 | 4975 | 21.01 | 30.07 | 108.8 | 4457 | 11.44 | 18.28 | 108.7 | 3841 | 6.236 | 11.56 | 108.7 | 1399 | 0.133 | 0.68
108.9 | 5929 | 47.17 | 56.65 | 108.9 | 4973 | 20.9 | 29.92 | 108.9 | 4468 | 11.49 | 18.31 | 108.8 | 3869 | 6.341 | 11.67 | 108.8 | 1402 | 0.138 | 0.7
109 | 5939 | 47 | 56.35 | 109 | 4977 | 20.87 | 29.86 | 109 | 4467 | 11.52 | 18.37 | 108.9 | 3894 | 6.476 | 11.84 | 108.9 | 1407 | 0.138 | 0.7
109.1 | 5950 | 47.1 | 56.37 | 109.1 | 4986 | 20.92 | 29.87 | 109.1 | 4458 | 11.56 | 18.47 | 109 | 3912 | 6.584 | 11.98 | 109 | 1411 | 0.13 | 0.66
109.2 | 5960 | 47.56 | 56.82 | 109.2 | 5000 | 21.04 | 29.96 | 109.2 | 4443 | 11.6 | 18.58 | 109.1 | 3922 | 6.655 | 12.08 | 109.1 | 1410 | 0.125 | 0.63
109.3 | 5969 | 48.2 | 57.5 | 109.3 | 5015 | 21.13 | 30 | 109.3 | 4428 | 11.62 | 18.68 | 109.2 | 3922 | 6.674 | 12.12 | 109.2 | 1405 | 0.117 | 0.59
109.4 | 5974 | 48.73 | 58.08 | 109.4 | 5031 | 21.2 | 30 | 109.4 | 4416 | 11.65 | 18.79 | 109.3 | 3912 | 6.643 | 12.09 | 109.3 | 1396 | 0.115 | 0.59
109.5 | 5972 | 48.98 | 58.4 | 109.5 | 5045 | 21.3 | 30.07 | 109.5 | 4410 | 11.72 | 18.93 | 109.4 | 3895 | 6.604 | 12.07 | 109.4 | 1387 | 0.127 | 0.65
109.6 | 5960 | 48.87 | 58.4 | 109.6 | 5056 | 21.39 | 30.12 | 109.6 | 4410 | 11.85 | 19.13 | 109.5 | 3874 | 6.592 | 12.12 | 109.5 | 1382 | 0.136 | 0.7
109.7 | 5938 | 48.62 | 58.3 | 109.7 | 5064 | 21.53 | 30.27 | 109.7 | 4415 | 12.03 | 19.4 | 109.6 | 3850 | 6.603 | 12.21 | 109.6 | 1378 | 0.14 | 0.72
109.8 | 5913 | 48.3 | 58.17 | 109.8 | 5066 | 21.67 | 30.46 | 109.8 | 4421 | 12.22 | 19.69 | 109.7 | 3826 | 6.6 | 12.28 | 109.7 | 1375 | 0.14 | 0.73
109.9 | 5889 | 48.08 | 58.13 | 109.9 | 5057 | 21.7 | 30.55 | 109.9 | 4420 | 12.37 | 19.93 | 109.8 | 3801 | 6.511 | 12.2 | 109.8 | 1368 | 0.135 | 0.7
110 | 5872 | 47.93 | 58.13 | 110 | 5040 | 21.63 | 30.56 | 110 | 4409 | 12.44 | 20.1 | 109.9 | 3777 | 6.364 | 12 | 109.9 | 1360 | 0.136 | 0.71
110.1 | 5860 | 47.85 | 58.15 | 110.1 | 5018 | 21.49 | 30.5 | 110.1 | 4391 | 12.43 | 20.16 | 110 | 3760 | 6.185 | 11.71 | 110 | 1356 | 0.146 | 0.77
110.2 | 5851 | 47.81 | 58.19 | 110.2 | 4996 | 21.32 | 30.4 | 110.2 | 4373 | 12.39 | 20.17 | 110.1 | 3753 | 6.053 | 11.48 | 110.1 | 1358 | 0.161 | 0.84
110.3 | 5845 | 47.75 | 58.17 | 110.3 | 4977 | 21.2 | 30.33 | 110.3 | 4367 | 12.36 | 20.15 | 110.2 | 3762 | 6.007 | 11.37 | 110.2 | 1366 | 0.175 | 0.91
110.4 | 5840 | 47.74 | 58.21 | 110.4 | 4964 | 21.15 | 30.34 | 110.4 | 4375 | 12.37 | 20.13 | 110.3 | 3785 | 6.032 | 11.35 | 110.3 | 1377 | 0.179 | 0.93
110.5 | 5836 | 47.76 | 58.28 | 110.5 | 4958 | 21.15 | 30.37 | 110.5 | 4395 | 12.39 | 20.08 | 110.4 | 3820 | 6.097 | 11.37 | 110.4 | 1384 | 0.177 | 0.91
110.6 | 5832 | 47.85 | 58.43 | 110.6 | 4959 | 21.21 | 30.46 | 110.6 | 4416 | 12.38 | 19.97 | 110.5 | 3859 | 6.205 | 11.45 | 110.5 | 1388 | 0.17 | 0.87
110.7 | 5827 | 47.94 | 58.58 | 110.7 | 4965 | 21.3 | 30.55 | 110.7 | 4430 | 12.36 | 19.86 | 110.6 | 3894 | 6.334 | 11.58 | 110.6 | 1389 | 0.159 | 0.82
110.8 | 5820 | 48 | 58.73 | 110.8 | 4973 | 21.4 | 30.64 | 110.8 | 4433 | 12.29 | 19.75 | 110.7 | 3919 | 6.459 | 11.73 | 110.7 | 1386 | 0.152 | 0.78
110.9 | 5813 | 47.99 | 58.79 | 110.9 | 4981 | 21.45 | 30.67 | 110.9 | 4428 | 12.24 | 19.69 | 110.8 | 3931 | 6.567 | 11.9 | 110.8 | 1382 | 0.145 | 0.75
111 | 5808 | 47.9 | 58.72 | 111 | 4986 | 21.4 | 30.57 | 111 | 4419 | 12.21 | 19.67 | 110.9 | 3929 | 6.62 | 12 | 110.9 | 1372 | 0.139 | 0.72
111.2 | 5809 | 47.76 | 58.54 | 111.1 | 4988 | 21.32 | 30.44 | 111.1 | 4413 | 12.15 | 19.61 | 111 | 3917 | 6.627 | 12.05 | 111 | 1358 | 0.14 | 0.73
111.3 | 5817 | 47.59 | 58.26 | 111.2 | 4988 | 21.21 | 30.27 | 111.2 | 4415 | 12.12 | 19.55 | 111.1 | 3900 | 6.607 | 12.06 | 111.1 | 1343 | 0.141 | 0.75
111.3 | 5831 | 47.47 | 57.97 | 111.3 | 4989 | 21.11 | 30.14 | 111.3 | 4427 | 12.11 | 19.49 | 111.2 | 3882 | 6.558 | 12.03 | 111.2 | 1327 | 0.139 | 0.75
111.4 | 5849 | 47.35 | 57.65 | 111.4 | 4992 | 21.12 | 30.12 | 111.4 | 4446 | 12.14 | 19.45 | 111.3 | 3864 | 6.527 | 12.03 | 111.3 | 1316 | 0.142 | 0.77
111.6 | 5870 | 47.18 | 57.23 | 111.5 | 4995 | 21.17 | 30.17 | 111.5 | 4464 | 12.2 | 19.47 | 111.4 | 3846 | 6.459 | 11.96 | 111.4 | 1313 | 0.145 | 0.79
111.7 | 5894 | 47.09 | 56.9 | 111.6 | 4996 | 21.26 | 30.29 | 111.6 | 4474 | 12.24 | 19.49 | 111.5 | 3829 | 6.401 | 11.9 | 111.5 | 1317 | 0.151 | 0.82
111.8 | 5919 | 47.13 | 56.7 | 111.7 | 4990 | 21.3 | 30.4 | 111.7 | 4471 | 12.26 | 19.52 | 111.6 | 3815 | 6.363 | 11.88 | 111.6 | 1329 | 0.163 | 0.87
111.8 | 5944 | 47.47 | 56.87 | 111.8 | 4977 | 21.26 | 30.42 | 111.8 | 4455 | 12.24 | 19.56 | 111.7 | 3803 | 6.278 | 11.76 | 111.7 | 1345 | 0.168 | 0.89
111.9 | 5964 | 48.16 | 57.51 | 111.9 | 4964 | 21.18 | 30.39 | 111.9 | 4431 | 12.23 | 19.65 | 111.8 | 3792 | 6.223 | 11.68 | 111.8 | 1361 | 0.169 | 0.88
112.1 | 5975 | 48.88 | 58.26 | 112 | 4954 | 21.14 | 30.38 | 112 | 4407 | 12.22 | 19.74 | 111.9 | 3785 | 6.167 | 11.6 | 111.9 | 1377 | 0.167 | 0.86
112.2 | 5972 | 49.39 | 58.88 | 112.1 | 4953 | 21.19 | 30.46 | 112.1 | 4393 | 12.22 | 19.81 | 112 | 3781 | 6.106 | 11.5 | 112 | 1389 | 0.159 | 0.81
112.3 | 5957 | 49.47 | 59.14 | 112.2 | 4956 | 21.27 | 30.56 | 112.2 | 4397 | 12.28 | 19.89 | 112.1 | 3780 | 6.096 | 11.48 | 112.1 | 1394 | 0.149 | 0.76
112.3 | 5931 | 49.11 | 58.96 | 112.3 | 4962 | 21.3 | 30.56 | 112.3 | 4418 | 12.4 | 19.98 | 112.2 | 3787 | 6.135 | 11.53 | 112.2 | 1394 | 0.144 | 0.73
112.4 | 5903 | 48.57 | 58.59 | 112.4 | 4967 | 21.29 | 30.52 | 112.4 | 4450 | 12.57 | 20.11 | 112.3 | 3801 | 6.182 | 11.58 | 112.3 | 1390 | 0.139 | 0.71
112.6 | 5879 | 48.12 | 58.28 | 112.5 | 4972 | 21.28 | 30.48 | 112.5 | 4480 | 12.79 | 20.34 | 112.4 | 3821 | 6.268 | 11.68 | 112.4 | 1382 | 0.136 | 0.7
112.7 | 5862 | 47.84 | 58.11 | 112.6 | 4978 | 21.29 | 30.45 | 112.6 | 4494 | 12.97 | 20.55 | 112.5 | 3842 | 6.381 | 11.83 | 112.5 | 1372 | 0.138 | 0.72
112.8 | 5853 | 47.76 | 58.11 | 112.7 | 4985 | 21.34 | 30.48 | 112.7 | 4488 | 13.07 | 20.74 | 112.6 | 3861 | 6.485 | 11.96 | 112.7 | 1363 | 0.137 | 0.72
112.8 | 5850 | 47.8 | 58.19 | 112.8 | 4991 | 21.34 | 30.45 | 112.8 | 4469 | 13.12 | 20.9 | 112.7 | 3876 | 6.623 | 12.17 | 112.8 | 1357 | 0.139 | 0.73
112.9 | 5849 | 47.87 | 58.28 | 112.9 | 4997 | 21.28 | 30.33 | 112.9 | 4443 | 13.12 | 21.03 | 112.8 | 3889 | 6.738 | 12.34 | 112.8 | 1356 | 0.145 | 0.76
113.1 | 5850 | 47.93 | 58.35 | 113 | 5004 | 21.27 | 30.26 | 113 | 4414 | 13.1 | 21.14 | 112.9 | 3896 | 6.811 | 12.45 | 113 | 1361 | 0.154 | 0.81
113.2 | 5849 | 48 | 58.44 | 113.1 | 5015 | 21.29 | 30.23 | 113.1 | 4384 | 13.04 | 21.17 | 113 | 3895 | 6.828 | 12.48 | 113.1 | 1369 | 0.164 | 0.85
113.3 | 5844 | 48.08 | 58.58 | 113.2 | 5027 | 21.38 | 30.29 | 113.2 | 4352 | 12.89 | 21.09 | 113.1 | 3888 | 6.815 | 12.48 | 113.2 | 1382 | 0.172 | 0.88
113.3 | 5835 | 48.11 | 58.72 | 113.3 | 5037 | 21.54 | 30.45 | 113.3 | 4318 | 12.66 | 20.87 | 113.2 | 3873 | 6.761 | 12.43 | 113.3 | 1397 | 0.175 | 0.89
113.4 | 5823 | 48.11 | 58.84 | 113.4 | 5041 | 21.63 | 30.56 | 113.4 | 4288 | 12.4 | 20.6 | 113.3 | 3850 | 6.706 | 12.4 | 113.3 | 1407 | 0.173 | 0.88
113.6 | 5810 | 48.02 | 58.86 | 113.5 | 5037 | 21.69 | 30.67 | 113.5 | 4265 | 12.17 | 20.31 | 113.4 | 3823 | 6.655 | 12.4 | 113.5 | 1408 | 0.164 | 0.83
113.7 | 5799 | 47.85 | 58.75 | 113.6 | 5026 | 21.69 | 30.72 | 113.6 | 4256 | 12.03 | 20.13 | 113.5 | 3791 | 6.555 | 12.31 | 113.6 | 1398 | 0.156 | 0.79
|  |  |  | 113.7 | 5013 | 21.61 | 30.69 | 113.7 | 4259 | 11.99 | 20.05 | 113.6 | 3758 | 6.436 | 12.19 | 113.7 | 1384 | 0.15 | 0.77
|  |  |  | 113.8 | 5000 | 21.54 | 30.67 | 113.8 | 4275 | 12.02 | 20.02 | 113.7 | 3734 | 6.259 | 11.94 | 113.8 | 1372 | 0.146 | 0.76
|  |  |  | 113.9 | 4989 | 21.46 | 30.63 | 113.9 | 4301 | 12.1 | 20.04 | 113.8 | 3722 | 6.087 | 11.65 | 113.8 | 1364 | 0.144 | 0.75
|  |  |  | 114 | 4981 | 21.4 | 30.59 | 114 | 4332 | 12.18 | 20.02 | 113.9 | 3726 | 5.991 | 11.45 | 114 | 1358 | 0.141 | 0.74
|  |  |  | 114.1 | 4976 | 21.38 | 30.6 | 114.1 | 4365 | 12.27 | 20.02 | 114 | 3745 | 5.959 | 11.33 | 114.1 | 1353 | 0.137 | 0.72
|  |  |  | 114.2 | 4976 | 21.42 | 30.65 | 114.2 | 4395 | 12.36 | 20.02 | 114.1 | 3772 | 6.005 | 11.34 | 114.2 | 1351 | 0.136 | 0.72
|  |  |  | 114.3 | 4982 | 21.5 | 30.73 | 114.3 | 4416 | 12.41 | 20.01 | 114.2 | 3804 | 6.054 | 11.33 | 114.3 | 1353 | 0.137 | 0.72
|  |  |  | 114.4 | 4991 | 21.61 | 30.83 | 114.4 | 4425 | 12.45 | 20.04 | 114.3 | 3837 | 6.08 | 11.28 | 114.3 | 1358 | 0.135 | 0.71
|  |  |  | 114.5 | 4999 | 21.73 | 30.95 | 114.5 | 4422 | 12.44 | 20.03 | 114.4 | 3871 | 6.146 | 11.31 | 114.5 | 1361 | 0.132 | 0.69
|  |  |  | 114.6 | 5002 | 21.78 | 31 | 114.6 | 4409 | 12.39 | 20 | 114.5 | 3904 | 6.243 | 11.39 | 114.6 | 1361 | 0.131 | 0.69
|  |  |  | 114.7 | 5000 | 21.78 | 31.02 | 114.7 | 4389 | 12.31 | 19.97 | 114.6 | 3933 | 6.396 | 11.58 | 114.7 | 1360 | 0.133 | 0.7
|  |  |  | 114.8 | 4993 | 21.73 | 30.99 | 114.8 | 4364 | 12.21 | 19.91 | 114.7 | 3954 | 6.56 | 11.81 | 114.8 | 1360 | 0.141 | 0.74
|  |  |  | 114.9 | 4985 | 21.64 | 30.9 | 114.9 | 4340 | 12.13 | 19.91 | 114.8 | 3964 | 6.671 | 11.98 | 114.8 | 1367 | 0.148 | 0.77
|  |  |  | 115 | 4980 | 21.57 | 30.84 | 115 | 4320 | 12.07 | 19.9 | 114.9 | 3963 | 6.717 | 12.07 | 115 | 1375 | 0.15 | 0.77
|  |  |  | 115.1 | 4977 | 21.55 | 30.83 | 115.1 | 4308 | 12.02 | 19.87 | 115 | 3955 | 6.717 | 12.09 | 115.1 | 1385 | 0.15 | 0.77
|  |  |  | 115.2 | 4978 | 21.56 | 30.84 | 115.2 | 4307 | 11.98 | 19.81 | 115.1 | 3942 | 6.695 | 12.09 | 115.2 | 1391 | 0.146 | 0.75
|  |  |  | 115.3 | 4978 | 21.56 | 30.85 | 115.3 | 4319 | 11.95 | 19.71 | 115.2 | 3927 | 6.668 | 12.09 | 115.3 | 1394 | 0.143 | 0.73
|  |  |  | 115.4 | 4977 | 21.54 | 30.82 | 115.4 | 4341 | 11.97 | 19.63 | 115.3 | 3910 | 6.636 | 12.08 | 115.3 | 1396 | 0.148 | 0.76
|  |  |  | 115.5 | 4975 | 21.45 | 30.71 | 115.5 | 4371 | 12.02 | 19.59 | 115.4 | 3892 | 6.585 | 12.05 | 115.5 | 1399 | 0.152 | 0.78
|  |  |  | 115.6 | 4973 | 21.3 | 30.5 | 115.6 | 4403 | 12.12 | 19.6 | 115.5 | 3872 | 6.52 | 11.99 | 115.6 | 1407 | 0.154 | 0.78
|  |  |  | 115.7 | 4978 | 21.24 | 30.38 | 115.7 | 4429 | 12.23 | 19.66 | 115.6 | 3852 | 6.42 | 11.87 | 115.7 | 1414 | 0.154 | 0.77
|  |  |  | 115.8 | 4992 | 21.29 | 30.36 | 115.8 | 4446 | 12.3 | 19.69 | 115.7 | 3835 | 6.356 | 11.8 | 115.8 | 1417 | 0.144 | 0.73
|  |  |  | 115.9 | 5012 | 21.48 | 30.51 | 115.9 | 4448 | 12.3 | 19.69 | 115.8 | 3824 | 6.286 | 11.7 | 115.8 | 1412 | 0.128 | 0.65
|  |  |  | 116 | 5030 | 21.77 | 30.82 | 116 | 4436 | 12.22 | 19.62 | 115.9 | 3818 | 6.226 | 11.61 | 116 | 1397 | 0.115 | 0.59
|  |  |  | 116.1 | 5039 | 21.97 | 31.05 | 116.1 | 4417 | 12.09 | 19.49 | 116 | 3820 | 6.226 | 11.61 | 116.1 | 1376 | 0.108 | 0.56
|  |  |  | 116.2 | 5033 | 22.05 | 31.2 | 116.2 | 4400 | 11.94 | 19.32 | 116.1 | 3825 | 6.195 | 11.53 | 116.2 | 1356 | 0.112 | 0.59
|  |  |  | 116.3 | 5017 | 21.99 | 31.21 | 116.3 | 4393 | 11.82 | 19.15 | 116.2 | 3833 | 6.218 | 11.55 | 116.3 | 1341 | 0.127 | 0.68
|  |  |  | 116.4 | 5000 | 21.84 | 31.1 | 116.4 | 4397 | 11.75 | 19.03 | 116.3 | 3843 | 6.279 | 11.63 | 116.3 | 1337 | 0.144 | 0.77
|  |  |  | 116.5 | 4990 | 21.73 | 31 | 116.5 | 4410 | 11.73 | 18.94 | 116.4 | 3854 | 6.346 | 11.72 | 116.5 | 1343 | 0.156 | 0.83
|  |  |  | 116.6 | 4990 | 21.67 | 30.93 | 116.6 | 4423 | 11.77 | 18.95 | 116.5 | 3864 | 6.47 | 11.92 | 116.6 | 1353 | 0.161 | 0.85
|  |  |  | 116.7 | 4999 | 21.69 | 30.89 | 116.7 | 4434 | 11.83 | 19 | 116.6 | 3870 | 6.555 | 12.06 | 116.7 | 1368 | 0.162 | 0.84
|  |  |  | 116.8 | 5008 | 21.79 | 30.98 | 116.8 | 4441 | 11.88 | 19.06 | 116.7 | 3869 | 6.609 | 12.17 | 116.8 | 1383 | 0.162 | 0.84
|  |  |  | 116.9 | 5015 | 21.87 | 31.05 | 116.9 | 4441 | 11.93 | 19.12 | 116.8 | 3860 | 6.592 | 12.16 | 116.8 | 1396 | 0.157 | 0.8
|  |  |  | 117 | 5017 | 21.91 | 31.1 | 117 | 4436 | 11.92 | 19.14 | 116.9 | 3844 | 6.541 | 12.12 | 117 | 1404 | 0.15 | 0.76
|  |  |  | 117.1 | 5014 | 21.94 | 31.16 | 117.1 | 4424 | 11.89 | 19.14 | 117 | 3824 | 6.5 | 12.1 | 117.1 | 1407 | 0.143 | 0.72
|  |  |  | 117.2 | 5011 | 21.9 | 31.12 | 117.2 | 4412 | 11.85 | 19.12 | 117.1 | 3804 | 6.454 | 12.08 | 117.2 | 1405 | 0.133 | 0.67
|  |  |  | 117.3 | 5008 | 21.85 | 31.08 | 117.3 | 4405 | 11.84 | 19.14 | 117.2 | 3788 | 6.457 | 12.14 | 117.3 | 1395 | 0.126 | 0.65
|  |  |  | 117.4 | 5007 | 21.81 | 31.03 | 117.4 | 4410 | 11.88 | 19.19 | 117.3 | 3783 | 6.474 | 12.19 | 117.3 | 1383 | 0.124 | 0.64
|  |  |  | 117.5 | 5007 | 21.74 | 30.92 | 117.5 | 4424 | 11.97 | 19.27 | 117.4 | 3788 | 6.484 | 12.19 | 117.5 | 1371 | 0.124 | 0.65
|  |  |  | 117.6 | 5009 | 21.73 | 30.89 | 117.6 | 4442 | 12.05 | 19.31 | 117.5 | 3802 | 6.535 | 12.24 | 117.6 | 1364 | 0.13 | 0.68
|  |  |  | 117.7 | 5013 | 21.76 | 30.9 | 117.7 | 4459 | 12.07 | 19.27 | 117.6 | 3820 | 6.583 | 12.27 | 117.7 | 1364 | 0.136 | 0.71
|  |  |  | 117.8 | 5018 | 21.83 | 30.98 | 117.8 | 4469 | 12.02 | 19.15 | 117.7 | 3837 | 6.601 | 12.25 | 117.8 | 1365 | 0.136 | 0.71
|  |  |  | 117.9 | 5020 | 21.93 | 31.11 | 117.9 | 4470 | 11.89 | 18.94 | 117.8 | 3850 | 6.646 | 12.29 | 117.8 | 1364 | 0.132 | 0.69
|  |  |  | 118 | 5017 | 21.96 | 31.17 | 118 | 4465 | 11.73 | 18.71 | 117.9 | 3855 | 6.637 | 12.26 | 118 | 1357 | 0.13 | 0.68
|  |  |  | 118.1 | 5009 | 21.95 | 31.2 | 118.1 | 4458 | 11.57 | 18.48 | 118 | 3853 | 6.642 | 12.28 | 118.1 | 1346 | 0.134 | 0.71
|  |  |  | 118.2 | 4999 | 21.87 | 31.16 | 118.2 | 4454 | 11.44 | 18.29 | 118.1 | 3847 | 6.654 | 12.32 | 118.2 | 1341 | 0.144 | 0.76
|  |  |  | 118.3 | 4992 | 21.8 | 31.1 | 118.3 | 4456 | 11.37 | 18.16 | 118.2 | 3837 | 6.627 | 12.3 | 118.3 | 1346 | 0.155 | 0.82
|  |  |  | 118.4 | 4989 | 21.78 | 31.09 | 118.4 | 4462 | 11.38 | 18.16 | 118.3 | 3825 | 6.625 | 12.33 | 118.3 | 1362 | 0.16 | 0.84
|  |  |  | 118.5 | 4988 | 21.75 | 31.05 | 118.5 | 4468 | 11.48 | 18.3 | 118.4 | 3812 | 6.569 | 12.27 | 118.5 | 1383 | 0.16 | 0.82
|  |  |  | 118.6 | 4987 | 21.73 | 31.02 | 118.6 | 4468 | 11.62 | 18.51 | 118.5 | 3796 | 6.484 | 12.16 | 118.6 | 1401 | 0.151 | 0.77
|  |  |  | 118.7 | 4987 | 21.72 | 31.01 | 118.7 | 4462 | 11.76 | 18.77 | 118.6 | 3777 | 6.363 | 12 | 118.7 | 1411 | 0.138 | 0.7
|  |  |  | 118.8 | 4990 | 21.71 | 30.99 | 118.8 | 4448 | 11.85 | 18.96 | 118.7 | 3758 | 6.21 | 11.77 | 118.8 | 1411 | 0.13 | 0.66
|  |  |  | 118.9 | 4996 | 21.72 | 30.96 | 118.9 | 4428 | 11.87 | 19.08 | 118.8 | 3739 | 6.099 | 11.61 | 118.8 | 1403 | 0.122 | 0.62
|  |  |  | 119 | 5004 | 21.77 | 30.97 | 119 | 4407 | 11.89 | 19.22 | 118.9 | 3728 | 6.041 | 11.54 | 119 | 1391 | 0.122 | 0.62
|  |  |  | 119.1 | 5011 | 21.8 | 30.99 | 119.1 | 4390 | 11.94 | 19.37 | 119 | 3730 | 6.029 | 11.51 | 119.1 | 1380 | 0.128 | 0.66
|  |  |  | 119.2 | 5012 | 21.81 | 30.99 | 119.2 | 4382 | 12.04 | 19.56 | 119.1 | 3744 | 6.038 | 11.48 | 119.2 | 1372 | 0.133 | 0.69
|  |  |  | 119.3 | 5008 | 21.82 | 31.03 | 119.3 | 4384 | 12.16 | 19.75 | 119.2 | 3771 | 6.045 | 11.41 | 119.3 | 1368 | 0.136 | 0.71
|  |  |  | 119.4 | 5000 | 21.78 | 31.02 | 119.4 | 4390 | 12.24 | 19.86 | 119.3 | 3806 | 6.087 | 11.39 | 119.3 | 1364 | 0.135 | 0.71
|  |  |  | 119.5 | 4992 | 21.7 | 30.95 | 119.5 | 4393 | 12.28 | 19.9 | 119.4 | 3844 | 6.194 | 11.47 | 119.5 | 1359 | 0.131 | 0.69
|  |  |  | 119.6 | 4989 | 21.69 | 30.96 | 119.6 | 4390 | 12.26 | 19.88 | 119.5 | 3883 | 6.343 | 11.63 | 119.6 | 1354 | 0.131 | 0.69
|  |  |  | 119.7 | 4992 | 21.72 | 30.99 | 119.7 | 4382 | 12.18 | 19.79 | 119.6 | 3914 | 6.491 | 11.81 | 119.7 | 1352 | 0.137 | 0.72
|  |  |  | 119.8 | 4999 | 21.81 | 31.07 | 119.8 | 4374 | 12.1 | 19.7 | 119.7 | 3931 | 6.57 | 11.9 | 119.8 | 1357 | 0.146 | 0.77
|  |  |  | 119.9 | 5005 | 21.99 | 31.29 | 119.9 | 4372 | 12.04 | 19.6 | 119.8 | 3932 | 6.545 | 11.85 | 119.8 | 1365 | 0.154 | 0.8
|  |  |  | 120 | 5005 | 22.12 | 31.47 | 120 | 4375 | 11.99 | 19.51 | 119.9 | 3915 | 6.472 | 11.77 | 120 | 1376 | 0.154 | 0.8
|  |  |  | 120.1 | 4999 | 22.18 | 31.6 | 120.1 | 4380 | 11.97 | 19.45 | 120 | 3890 | 6.388 | 11.69 | 120.1 | 1385 | 0.147 | 0.76
|  |  |  | 120.2 | 4988 | 22.18 | 31.67 | 120.2 | 4381 | 11.93 | 19.39 | 120.1 | 3868 | 6.344 | 11.68 | 120.2 | 1389 | 0.14 | 0.72
|  |  |  | 120.3 | 4976 | 22.09 | 31.61 | 120.3 | 4376 | 11.86 | 19.29 | 120.2 | 3858 | 6.361 | 11.74 | 120.3 | 1391 | 0.135 | 0.69
|  |  |  | 120.4 | 4967 | 21.97 | 31.5 | 120.4 | 4366 | 11.77 | 19.19 | 120.3 | 3858 | 6.381 | 11.78 | 120.3 | 1390 | 0.136 | 0.7
|  |  |  | 120.5 | 4961 | 21.86 | 31.38 | 120.5 | 4356 | 11.71 | 19.14 | 120.4 | 3863 | 6.424 | 11.84 | 120.5 | 1390 | 0.142 | 0.73
|  |  |  | 120.6 | 4959 | 21.77 | 31.26 | 120.6 | 4350 | 11.68 | 19.13 | 120.5 | 3865 | 6.428 | 11.84 | 120.6 | 1391 | 0.145 | 0.74
|  |  |  | 120.7 | 4962 | 21.72 | 31.17 | 120.7 | 4351 | 11.69 | 19.14 | 120.6 | 3861 | 6.459 | 11.91 | 120.7 | 1392 | 0.146 | 0.75
|  |  |  | 120.8 | 4969 | 21.69 | 31.09 | 120.8 | 4358 | 11.7 | 19.12 | 120.7 | 3855 | 6.498 | 12 | 120.8 | 1393 | 0.148 | 0.76
|  |  |  | 120.9 | 4979 | 21.69 | 31.02 | 120.9 | 4368 | 11.68 | 19.05 | 120.8 | 3851 | 6.557 | 12.13 | 120.8 | 1393 | 0.145 | 0.74
|  |  |  | 121 | 4988 | 21.68 | 30.95 | 121 | 4380 | 11.67 | 18.97 | 120.9 | 3852 | 6.651 | 12.29 | 121 | 1393 | 0.14 | 0.71
|  |  |  | 121.1 | 4996 | 21.64 | 30.85 | 121.1 | 4392 | 11.66 | 18.91 | 121 | 3857 | 6.705 | 12.38 | 121.1 | 1391 | 0.133 | 0.68
|  |  |  | 121.2 | 5003 | 21.61 | 30.76 | 121.2 | 4403 | 11.7 | 18.91 | 121.1 | 3860 | 6.766 | 12.48 | 121.2 | 1385 | 0.128 | 0.66
|  |  |  | 121.3 | 5010 | 21.59 | 30.69 | 121.3 | 4414 | 11.75 | 18.96 | 121.2 | 3860 | 6.771 | 12.49 | 121.3 | 1377 | 0.128 | 0.66
|  |  |  | 121.4 | 5017 | 21.58 | 30.64 | 121.4 | 4423 | 11.79 | 18.98 | 121.3 | 3854 | 6.76 | 12.49 | 121.3 | 1371 | 0.132 | 0.69
|  |  |  | 121.5 | 5023 | 21.67 | 30.71 | 121.5 | 4430 | 11.79 | 18.94 | 121.4 | 3841 | 6.7 | 12.42 | 121.5 | 1366 | 0.136 | 0.71
|  |  |  | 121.6 | 5026 | 21.76 | 30.83 | 121.6 | 4437 | 11.73 | 18.82 | 121.5 | 3828 | 6.629 | 12.33 | 121.6 | 1360 | 0.136 | 0.71
|  |  |  | 121.7 | 5024 | 21.84 | 30.95 | 121.7 | 4443 | 11.66 | 18.68 | 121.6 | 3820 | 6.557 | 12.22 | 121.7 | 1352 | 0.137 | 0.72
|  |  |  | 121.8 | 5017 | 21.89 | 31.07 | 121.8 | 4449 | 11.64 | 18.63 | 121.7 | 3815 | 6.478 | 12.09 | 121.8 | 1340 | 0.144 | 0.76
|  |  |  | 121.9 | 5006 | 21.84 | 31.07 | 121.9 | 4452 | 11.65 | 18.63 | 121.8 | 3817 | 6.468 | 12.07 | 121.8 | 1333 | 0.155 | 0.83
|  |  |  | 122 | 4998 | 21.79 | 31.05 | 122 | 4449 | 11.69 | 18.72 | 121.9 | 3823 | 6.437 | 11.99 | 122 | 1333 | 0.168 | 0.89
|  |  |  | 122.1 | 4990 | 21.72 | 31 | 122.1 | 4438 | 11.71 | 18.79 | 122 | 3831 | 6.452 | 11.99 | 122.1 | 1343 | 0.175 | 0.93
|  |  |  | 122.2 | 4984 | 21.62 | 30.89 | 122.2 | 4418 | 11.67 | 18.8 | 122.1 | 3840 | 6.493 | 12.04 | 122.2 | 1358 | 0.174 | 0.91
|  |  |  | 122.3 | 4977 | 21.52 | 30.78 | 122.3 | 4397 | 11.63 | 18.84 | 122.2 | 3848 | 6.506 | 12.04 | 122.3 | 1371 | 0.173 | 0.9
|  |  |  | 122.4 | 4968 | 21.38 | 30.64 | 122.4 | 4381 | 11.64 | 18.92 | 122.3 | 3855 | 6.581 | 12.16 | 122.3 | 1384 | 0.173 | 0.89
|  |  |  | 122.5 | 4961 | 21.3 | 30.58 | 122.5 | 4372 | 11.72 | 19.09 | 122.4 | 3862 | 6.643 | 12.25 | 122.5 | 1392 | 0.168 | 0.86
|  |  |  | 122.6 | 4958 | 21.32 | 30.61 | 122.6 | 4371 | 11.86 | 19.32 | 122.5 | 3870 | 6.735 | 12.39 | 122.6 | 1398 | 0.165 | 0.84
|  |  |  | 122.7 | 4963 | 21.41 | 30.72 | 122.7 | 4373 | 11.97 | 19.5 | 122.6 | 3878 | 6.836 | 12.55 | 122.7 | 1401 | 0.16 | 0.81
|  |  |  | 122.8 | 4974 | 21.53 | 30.82 | 122.8 | 4374 | 12.03 | 19.58 | 122.7 | 3882 | 6.908 | 12.67 | 122.8 | 1400 | 0.154 | 0.78
|  |  |  | 122.9 | 4988 | 21.65 | 30.91 | 122.9 | 4374 | 12.01 | 19.56 | 122.8 | 3883 | 6.947 | 12.74 | 122.8 | 1399 | 0.156 | 0.79
|  |  |  | 123 | 5000 | 21.8 | 31.04 | 123 | 4371 | 11.99 | 19.53 | 122.9 | 3877 | 6.93 | 12.73 | 123 | 1399 | 0.156 | 0.8
|  |  |  | 123.1 | 5005 | 21.86 | 31.1 | 123.1 | 4370 | 11.97 | 19.51 | 123 | 3866 | 6.878 | 12.67 | 123.1 | 1398 | 0.153 | 0.78
|  |  |  | 123.2 | 5002 | 21.86 | 31.12 | 123.2 | 4371 | 12 | 19.54 | 123.1 | 3851 | 6.787 | 12.55 | 123.2 | 1398 | 0.155 | 0.79
|  |  |  | 123.3 | 4992 | 21.79 | 31.08 | 123.3 | 4374 | 12.02 | 19.56 | 123.2 | 3835 | 6.72 | 12.48 | 123.3 | 1398 | 0.152 | 0.78
|  |  |  | 123.4 | 4982 | 21.64 | 30.93 | 123.4 | 4379 | 12 | 19.51 | 123.3 | 3821 | 6.617 | 12.33 | 123.3 | 1396 | 0.148 | 0.76
|  |  |  | 123.5 | 4976 | 21.53 | 30.82 | 123.5 | 4384 | 11.99 | 19.48 | 123.4 | 3807 | 6.502 | 12.16 | 123.5 | 1394 | 0.147 | 0.75
|  |  |  | 123.6 | 4980 | 21.51 | 30.76 | 123.6 | 4388 | 11.96 | 19.41 | 123.5 | 3794 | 6.403 | 12.02 | 123.6 | 1388 | 0.145 | 0.74
|  |  |  | 123.7 | 4992 | 21.56 | 30.76 | 123.7 | 4392 | 11.95 | 19.37 | 123.6 | 3783 | 6.296 | 11.85 | 123.7 | 1379 | 0.141 | 0.73
|  |  |  | 123.8 | 5008 | 21.7 | 30.86 | 123.8 | 4396 | 11.95 | 19.36 | 123.7 | 3775 | 6.274 | 11.83 | 123.8 | 1366 | 0.139 | 0.73
|  |  |  | 123.9 | 5019 | 21.87 | 31.04 | 123.9 | 4399 | 11.96 | 19.36 | 123.8 | 3777 | 6.335 | 11.94 | 123.8 | 1353 | 0.136 | 0.72
|  |  |  | 124 | 5019 | 21.97 | 31.17 | 124 | 4396 | 11.97 | 19.39 | 123.9 | 3786 | 6.403 | 12.04 | 124 | 1342 | 0.136 | 0.72
|  |  |  | 124.1 | 5006 | 21.98 | 31.26 | 124.1 | 4387 | 11.95 | 19.39 | 124 | 3803 | 6.502 | 12.17 | 124.1 | 1338 | 0.142 | 0.76
|  |  |  | 124.2 | 4984 | 21.88 | 31.27 | 124.2 | 4372 | 11.9 | 19.39 | 124.1 | 3822 | 6.556 | 12.22 | 124.2 | 1343 | 0.149 | 0.79
|  |  |  | 124.3 | 4960 | 21.7 | 31.16 | 124.3 | 4358 | 11.84 | 19.36 | 124.2 | 3836 | 6.568 | 12.19 | 124.3 | 1352 | 0.153 | 0.81
|  |  |  | 124.4 | 4941 | 21.55 | 31.06 | 124.4 | 4347 | 11.79 | 19.32 | 124.3 | 3844 | 6.592 | 12.21 | 124.3 | 1358 | 0.153 | 0.8
|  |  |  | 124.5 | 4929 | 21.41 | 30.93 | 124.5 | 4342 | 11.76 | 19.29 | 124.4 | 3848 | 6.586 | 12.19 | 124.5 | 1360 | 0.152 | 0.8
|  |  |  | 124.6 | 4926 | 21.33 | 30.83 | 124.6 | 4341 | 11.73 | 19.24 | 124.5 | 3849 | 6.606 | 12.22 | 124.6 | 1361 | 0.153 | 0.8
|  |  |  | 124.7 | 4929 | 21.33 | 30.82 | 124.7 | 4344 | 11.72 | 19.21 | 124.6 | 3851 | 6.617 | 12.24 | 124.7 | 1362 | 0.154 | 0.81
|  |  |  | 124.8 | 4933 | 21.38 | 30.86 | 124.8 | 4353 | 11.77 | 19.26 | 124.7 | 3853 | 6.632 | 12.25 | 124.8 | 1363 | 0.153 | 0.8
|  |  |  | 124.9 | 4939 | 21.47 | 30.95 | 124.9 | 4364 | 11.91 | 19.43 | 124.8 | 3853 | 6.643 | 12.28 | 124.8 | 1359 | 0.15 | 0.79
|  |  |  | 125 | 4948 | 21.57 | 31.04 | 125 | 4377 | 12.08 | 19.64 | 124.9 | 3851 | 6.609 | 12.22 | 125 | 1353 | 0.152 | 0.8
|  |  |  | 125.1 | 4961 | 21.61 | 31.02 | 125.1 | 4387 | 12.24 | 19.87 | 125 | 3847 | 6.595 | 12.21 | 125.1 | 1349 | 0.157 | 0.83
|  |  |  | 125.2 | 4977 | 21.66 | 30.99 | 125.2 | 4391 | 12.33 | 20 | 125.1 | 3845 | 6.553 | 12.14 | 125.2 | 1352 | 0.166 | 0.88
|  |  |  | 125.3 | 4995 | 21.69 | 30.92 | 125.3 | 4387 | 12.32 | 20 | 125.2 | 3849 | 6.556 | 12.13 | 125.3 | 1364 | 0.169 | 0.88
|  |  |  | 125.4 | 5013 | 21.69 | 30.81 | 125.4 | 4377 | 12.24 | 19.92 | 125.3 | 3857 | 6.592 | 12.17 | 125.3 | 1377 | 0.165 | 0.85
|  |  |  | 125.5 | 5027 | 21.7 | 30.74 | 125.5 | 4363 | 12.14 | 19.81 | 125.4 | 3867 | 6.62 | 12.19 | 125.5 | 1383 | 0.156 | 0.8
|  |  |  | 125.6 | 5039 | 21.66 | 30.61 | 125.6 | 4349 | 12.04 | 19.71 | 125.5 | 3873 | 6.679 | 12.28 | 125.6 | 1380 | 0.148 | 0.76
|  |  |  | 125.7 | 5046 | 21.57 | 30.44 | 125.7 | 4335 | 11.99 | 19.7 | 125.6 | 3869 | 6.697 | 12.32 | 125.7 | 1373 | 0.148 | 0.77
|  |  |  | 125.8 | 5051 | 21.48 | 30.29 | 125.8 | 4322 | 11.99 | 19.75 | 125.7 | 3858 | 6.694 | 12.36 | 125.8 | 1370 | 0.153 | 0.8
|  |  |  | 125.9 | 5054 | 21.35 | 30.08 | 125.9 | 4309 | 11.97 | 19.78 | 125.8 | 3842 | 6.673 | 12.37 | 125.8 | 1376 | 0.157 | 0.81
|  |  |  | 126 | 5056 | 21.28 | 29.97 | 126 | 4295 | 11.94 | 19.79 | 125.9 | 3829 | 6.603 | 12.28 | 126 | 1388 | 0.158 | 0.81
|  |  |  | 126.1 | 5059 | 21.23 | 29.88 | 126.1 | 4284 | 11.9 | 19.78 | 126 | 3818 | 6.541 | 12.2 | 126.1 | 1401 | 0.156 | 0.79
|  |  |  | 126.2 | 5065 | 21.25 | 29.87 | 126.2 | 4280 | 11.89 | 19.78 | 126.1 | 3811 | 6.484 | 12.11 | 126.2 | 1409 | 0.146 | 0.74
|  |  |  | 126.3 | 5075 | 21.35 | 29.96 | 126.3 | 4286 | 11.9 | 19.77 | 126.2 | 3807 | 6.398 | 11.97 | 126.3 | 1408 | 0.142 | 0.72
|  |  |  | 126.4 | 5085 | 21.52 | 30.13 | 126.4 | 4303 | 11.91 | 19.72 | 126.3 | 3802 | 6.341 | 11.88 | 126.3 | 1404 | 0.142 | 0.72
|  |  |  | 126.5 | 5088 | 21.75 | 30.44 | 126.5 | 4329 | 11.92 | 19.61 | 126.4 | 3797 | 6.252 | 11.73 | 126.5 | 1393 | 0.135 | 0.69
|  |  |  | 126.6 | 5079 | 21.94 | 30.76 | 126.6 | 4358 | 11.91 | 19.46 | 126.5 | 3791 | 6.165 | 11.58 | 126.6 | 1378 | 0.131 | 0.68
|  |  |  | 126.7 | 5055 | 22.05 | 31.06 | 126.7 | 4384 | 11.89 | 19.31 | 126.7 | 3788 | 6.123 | 11.51 | 126.7 | 1360 | 0.125 | 0.65
|  |  |  | 126.8 | 5025 | 22.06 | 31.27 | 126.8 | 4404 | 11.89 | 19.22 | 126.8 | 3791 | 6.112 | 11.48 | 126.8 | 1342 | 0.123 | 0.65
|  |  |  | 126.9 | 4995 | 22.02 | 31.39 | 126.9 | 4416 | 11.9 | 19.18 | 126.9 | 3796 | 6.17 | 11.57 | 126.9 | 1328 | 0.133 | 0.71
|  |  |  | 127 | 4971 | 21.97 | 31.48 | 127 | 4420 | 11.89 | 19.15 | 127 | 3803 | 6.221 | 11.65 | 127 | 1323 | 0.151 | 0.81
|  |  |  | 127.1 | 4952 | 21.92 | 31.52 | 127.1 | 4421 | 11.86 | 19.11 | 127.1 | 3812 | 6.295 | 11.76 | 127.1 | 1327 | 0.169 | 0.91
|  |  |  | 127.2 | 4935 | 21.81 | 31.47 | 127.2 | 4423 | 11.81 | 19.02 | 127.2 | 3825 | 6.399 | 11.91 | 127.2 | 1340 | 0.182 | 0.97
|  |  |  | 127.3 | 4922 | 21.65 | 31.33 | 127.3 | 4429 | 11.78 | 18.94 | 127.3 | 3840 | 6.477 | 12.01 | 127.3 | 1362 | 0.182 | 0.95
|  |  |  | 127.4 | 4913 | 21.52 | 31.19 | 127.4 | 4438 | 11.8 | 18.93 | 127.4 | 3858 | 6.582 | 12.15 | 127.4 | 1382 | 0.174 | 0.9
|  |  |  | 127.5 | 4913 | 21.48 | 31.14 | 127.5 | 4450 | 11.86 | 18.98 | 127.5 | 3872 | 6.635 | 12.2 | 127.5 | 1397 | 0.164 | 0.84
|  |  |  | 127.6 | 4919 | 21.53 | 31.17 | 127.6 | 4457 | 11.93 | 19.07 | 127.6 | 3880 | 6.631 | 12.17 | 127.6 | 1400 | 0.147 | 0.75
|  |  |  | 127.7 | 4928 | 21.61 | 31.23 | 127.7 | 4455 | 11.96 | 19.13 | 127.7 | 3882 | 6.596 | 12.1 | 127.7 | 1390 | 0.135 | 0.69
|  |  |  | 127.8 | 4937 | 21.66 | 31.24 | 127.8 | 4444 | 11.94 | 19.13 | 127.8 | 3880 | 6.534 | 11.99 | 127.8 | 1376 | 0.128 | 0.66
|  |  |  | 127.9 | 4944 | 21.63 | 31.15 | 127.9 | 4430 | 11.9 | 19.13 | 127.9 | 3878 | 6.478 | 11.9 | 127.9 | 1363 | 0.129 | 0.67
|  |  |  | 128 | 4947 | 21.56 | 31.03 | 128 | 4420 | 11.85 | 19.1 | 128 | 3875 | 6.429 | 11.81 | 128 | 1357 | 0.141 | 0.74
|  |  |  | 128.1 | 4949 | 21.48 | 30.91 | 128.1 | 4421 | 11.84 | 19.07 | 128.1 | 3870 | 6.399 | 11.77 | 128.1 | 1362 | 0.157 | 0.82
|  |  |  | 128.2 | 4952 | 21.43 | 30.82 | 128.2 | 4430 | 11.83 | 19.02 | 128.2 | 3862 | 6.329 | 11.67 | 128.2 | 1374 | 0.166 | 0.86
|  |  |  | 128.3 | 4961 | 21.4 | 30.72 | 128.3 | 4441 | 11.81 | 18.94 | 128.3 | 3850 | 6.288 | 11.63 | 128.3 | 1385 | 0.164 | 0.84
|  |  |  | 128.4 | 4975 | 21.41 | 30.65 | 128.4 | 4449 | 11.78 | 18.85 | 128.4 | 3840 | 6.23 | 11.55 | 128.4 | 1394 | 0.156 | 0.8
|  |  |  | 128.5 | 4993 | 21.45 | 30.59 | 128.5 | 4453 | 11.76 | 18.8 | 128.5 | 3833 | 6.211 | 11.54 | 128.5 | 1394 | 0.146 | 0.75
|  |  |  | 128.6 | 5011 | 21.46 | 30.49 | 128.6 | 4456 | 11.75 | 18.78 | 128.6 | 3831 | 6.248 | 11.61 | 128.6 | 1388 | 0.138 | 0.71
|  |  |  | 128.7 | 5027 | 21.48 | 30.43 | 128.7 | 4461 | 11.79 | 18.81 | 128.7 | 3835 | 6.271 | 11.64 | 128.7 | 1378 | 0.135 | 0.7
|  |  |  | 128.8 | 5039 | 21.46 | 30.33 | 128.8 | 4469 | 11.86 | 18.9 | 128.8 | 3842 | 6.345 | 11.76 | 128.8 | 1366 | 0.131 | 0.68
|  |  |  | 128.9 | 5049 | 21.43 | 30.23 | 128.9 | 4476 | 11.96 | 19.03 | 128.9 | 3845 | 6.354 | 11.77 | 128.9 | 1354 | 0.129 | 0.68
|  |  |  | 129 | 5056 | 21.44 | 30.2 | 129 | 4475 | 12.06 | 19.19 | 129 | 3844 | 6.339 | 11.74 | 129 | 1345 | 0.135 | 0.71
|  |  |  | 129.1 | 5058 | 21.4 | 30.13 | 129.1 | 4461 | 12.11 | 19.34 | 129.1 | 3837 | 6.325 | 11.74 | 129.1 | 1342 | 0.143 | 0.76
|  |  |  | 129.2 | 5052 | 21.36 | 30.1 | 129.2 | 4432 | 12.12 | 19.47 | 129.2 | 3827 | 6.263 | 11.65 | 129.2 | 1343 | 0.148 | 0.78
|  |  |  | 129.3 | 5036 | 21.26 | 30.06 | 129.3 | 4394 | 12.05 | 19.54 | 129.3 | 3820 | 6.278 | 11.7 | 129.3 | 1342 | 0.146 | 0.78
|  |  |  | 129.4 | 5016 | 21.15 | 30.02 | 129.4 | 4354 | 11.94 | 19.53 | 129.4 | 3821 | 6.302 | 11.75 | 129.4 | 1337 | 0.143 | 0.76
|  |  |  | 129.5 | 4997 | 21.08 | 30.04 | 129.5 | 4326 | 11.85 | 19.51 | 129.5 | 3828 | 6.341 | 11.8 | 129.5 | 1327 | 0.151 | 0.81
|  |  |  | 129.6 | 4985 | 21.04 | 30.05 | 129.6 | 4317 | 11.82 | 19.5 | 129.6 | 3840 | 6.429 | 11.92 | 129.6 | 1320 | 0.167 | 0.9
|  |  |  | 129.7 | 4982 | 21.08 | 30.13 | 129.7 | 4327 | 11.88 | 19.55 | 129.7 | 3855 | 6.491 | 11.99 | 129.7 | 1319 | 0.184 | 0.99
|  |  |  | 129.8 | 4984 | 21.13 | 30.19 | 129.8 | 4352 | 12.03 | 19.68 | 129.8 | 3869 | 6.58 | 12.11 | 129.8 | 1327 | 0.196 | 1.05
|  |  |  | 129.9 | 4990 | 21.18 | 30.23 | 129.9 | 4380 | 12.17 | 19.79 | 129.9 | 3883 | 6.666 | 12.23 | 129.9 | 1342 | 0.199 | 1.06
|  |  |  | 130 | 4996 | 21.25 | 30.29 | 130 | 4400 | 12.27 | 19.86 | 130 | 3892 | 6.705 | 12.27 | 130 | 1361 | 0.201 | 1.05
|  |  |  | 130.1 | 5000 | 21.3 | 30.33 | 130.1 | 4406 | 12.3 | 19.88 | 130.1 | 3894 | 6.718 | 12.28 | 130.1 | 1382 | 0.205 | 1.06
|  |  |  | 130.2 | 5003 | 21.3 | 30.32 | 130.2 | 4397 | 12.29 | 19.9 | 130.2 | 3888 | 6.679 | 12.23 | 130.2 | 1403 | 0.201 | 1.02
|  |  |  | 130.3 | 5003 | 21.29 | 30.3 | 130.3 | 4379 | 12.27 | 19.95 | 130.3 | 3876 | 6.613 | 12.15 | 130.3 | 1416 | 0.194 | 0.98
|  |  |  | 130.4 | 5005 | 21.24 | 30.22 | 130.4 | 4361 | 12.24 | 19.99 | 130.4 | 3860 | 6.552 | 12.09 | 130.4 | 1421 | 0.182 | 0.91
|  |  |  | 130.5 | 5006 | 21.21 | 30.17 | 130.5 | 4350 | 12.23 | 20.01 | 130.5 | 3841 | 6.436 | 11.93 | 130.5 | 1417 | 0.165 | 0.83
|  |  |  | 130.6 | 5008 | 21.24 | 30.2 | 130.6 | 4348 | 12.2 | 19.99 | 130.6 | 3824 | 6.331 | 11.79 | 130.6 | 1404 | 0.156 | 0.79
|  |  |  | 130.7 | 5006 | 21.26 | 30.24 | 130.7 | 4353 | 12.19 | 19.94 | 130.7 | 3812 | 6.244 | 11.66 | 130.7 | 1389 | 0.151 | 0.77
|  |  |  | 130.8 | 5000 | 21.26 | 30.27 | 130.8 | 4362 | 12.18 | 19.88 | 130.8 | 3809 | 6.202 | 11.59 | 130.8 | 1375 | 0.15 | 0.78
|  |  |  | 130.9 | 4991 | 21.23 | 30.3 | 130.9 | 4370 | 12.15 | 19.81 | 130.9 | 3819 | 6.284 | 11.72 | 130.9 | 1366 | 0.153 | 0.8
|  |  |  | 131 | 4981 | 21.19 | 30.29 | 131 | 4374 | 12.1 | 19.71 | 131 | 3838 | 6.387 | 11.85 | 131 | 1360 | 0.154 | 0.81
|  |  |  | 131.1 | 4975 | 21.16 | 30.29 | 131.1 | 4373 | 12.07 | 19.66 | 131.1 | 3858 | 6.507 | 12.01 | 131.1 | 1356 | 0.157 | 0.82
|  |  |  | 131.2 | 4973 | 21.18 | 30.34 | 131.2 | 4367 | 12.04 | 19.64 | 131.2 | 3874 | 6.596 | 12.12 | 131.2 | 1356 | 0.162 | 0.85
|  |  |  | 131.3 | 4975 | 21.24 | 30.4 | 131.3 | 4357 | 12.02 | 19.65 | 131.3 | 3881 | 6.615 | 12.14 | 131.3 | 1360 | 0.173 | 0.91
|  |  |  | 131.4 | 4979 | 21.27 | 30.42 | 131.4 | 4347 | 12.02 | 19.69 | 131.4 | 3880 | 6.625 | 12.16 | 131.4 | 1369 | 0.181 | 0.94
|  |  |  | 131.5 | 4985 | 21.3 | 30.43 | 131.5 | 4338 | 11.98 | 19.67 | 131.5 | 3872 | 6.58 | 12.1 | 131.5 | 1374 | 0.18 | 0.93
|  |  |  | 131.6 | 4990 | 21.31 | 30.41 | 131.6 | 4331 | 11.94 | 19.64 | 131.6 | 3861 | 6.544 | 12.07 | 131.6 | 1377 | 0.175 | 0.9
|  |  |  | 131.7 | 4994 | 21.23 | 30.27 | 131.7 | 4324 | 11.92 | 19.63 | 131.7 | 3848 | 6.46 | 11.96 | 131.7 | 1375 | 0.169 | 0.87
|  |  |  | 131.8 | 4998 | 21.15 | 30.14 | 131.8 | 4317 | 11.92 | 19.66 | 131.8 | 3837 | 6.391 | 11.86 | 131.8 | 1370 | 0.167 | 0.87
|  |  |  | 131.9 | 5002 | 21.09 | 30.02 | 131.9 | 4310 | 11.96 | 19.76 | 131.9 | 3832 | 6.364 | 11.83 | 131.9 | 1368 | 0.168 | 0.87
|  |  |  | 132 | 5009 | 21.03 | 29.9 | 132 | 4303 | 11.99 | 19.83 | 132 | 3833 | 6.349 | 11.8 | 132 | 1365 | 0.166 | 0.87
|  |  |  | 132.1 | 5017 | 21.12 | 29.98 | 132.1 | 4300 | 11.99 | 19.85 | 132.1 | 3839 | 6.415 | 11.9 | 132.1 | 1362 | 0.161 | 0.84
|  |  |  | 132.2 | 5024 | 21.28 | 30.17 | 132.2 | 4305 | 11.99 | 19.82 | 132.2 | 3847 | 6.444 | 11.93 | 132.2 | 1357 | 0.156 | 0.82
|  |  |  | 132.3 | 5027 | 21.45 | 30.38 | 132.3 | 4321 | 11.96 | 19.71 | 132.3 | 3853 | 6.479 | 11.97 | 132.3 | 1352 | 0.156 | 0.82
|  |  |  | 132.4 | 5025 | 21.63 | 30.66 | 132.4 | 4348 | 12.01 | 19.67 | 132.4 | 3858 | 6.512 | 12.02 | 132.4 | 1350 | 0.162 | 0.86
|  |  |  | 132.5 | 5017 | 21.7 | 30.8 | 132.5 | 4381 | 12.07 | 19.62 | 132.5 | 3861 | 6.515 | 12.02 | 132.5 | 1352 | 0.171 | 0.9
|  |  |  | 132.6 | 5004 | 21.63 | 30.77 | 132.6 | 4412 | 12.09 | 19.51 | 132.6 | 3864 | 6.56 | 12.09 | 132.6 | 1361 | 0.178 | 0.93
|  |  |  | 132.7 | 4990 | 21.49 | 30.67 | 132.7 | 4433 | 12.07 | 19.39 | 132.7 | 3868 | 6.59 | 12.13 | 132.7 | 1374 | 0.18 | 0.93
|  |  |  | 132.8 | 4975 | 21.26 | 30.43 | 132.8 | 4441 | 11.96 | 19.18 | 132.8 | 3871 | 6.637 | 12.21 | 132.8 | 1386 | 0.18 | 0.92
|  |  |  | 132.9 | 4960 | 21.03 | 30.19 | 132.9 | 4439 | 11.86 | 19.02 | 132.9 | 3872 | 6.661 | 12.25 | 132.9 | 1396 | 0.173 | 0.88
|  |  |  | 133.1 | 4946 | 20.86 | 30.02 | 133 | 4433 | 11.81 | 18.97 | 133 | 3870 | 6.664 | 12.26 | 133 | 1401 | 0.166 | 0.84
|  |  |  | 133.1 | 4935 | 20.75 | 29.94 | 133.1 | 4427 | 11.79 | 18.97 | 133.1 | 3862 | 6.616 | 12.2 | 133.1 | 1402 | 0.159 | 0.81
|  |  |  | 133.3 | 4924 | 20.74 | 30 | 133.2 | 4422 | 11.8 | 19 | 133.2 | 3852 | 6.542 | 12.09 | 133.2 | 1397 | 0.147 | 0.75
|  |  |  | 133.4 | 4914 | 20.77 | 30.1 | 133.3 | 4417 | 11.79 | 19.01 | 133.3 | 3841 | 6.48 | 12.01 | 133.3 | 1387 | 0.137 | 0.71
|  |  |  | 133.4 | 4908 | 20.81 | 30.19 | 133.4 | 4413 | 11.76 | 18.98 | 133.4 | 3835 | 6.414 | 11.91 | 133.4 | 1371 | 0.129 | 0.67
|  |  |  | 133.6 | 4909 | 20.83 | 30.21 | 133.5 | 4410 | 11.74 | 18.96 | 133.5 | 3835 | 6.43 | 11.94 | 133.5 | 1356 | 0.129 | 0.68
|  |  |  | 133.6 | 4918 | 20.84 | 30.18 | 133.6 | 4409 | 11.7 | 18.9 | 133.6 | 3842 | 6.445 | 11.95 | 133.6 | 1348 | 0.14 | 0.74
|  |  |  | 133.8 | 4933 | 20.88 | 30.14 | 133.7 | 4413 | 11.69 | 18.87 | 133.7 | 3855 | 6.49 | 11.99 | 133.7 | 1351 | 0.16 | 0.84
|  |  |  | 133.9 | 4950 | 20.94 | 30.12 | 133.8 | 4420 | 11.71 | 18.86 | 133.8 | 3866 | 6.531 | 12.03 | 133.8 | 1367 | 0.18 | 0.94
|  |  |  | 133.9 | 4965 | 21.02 | 30.15 | 133.9 | 4429 | 11.75 | 18.9 | 133.9 | 3874 | 6.539 | 12.02 | 133.9 | 1390 | 0.188 | 0.96
|  |  |  | 134.1 | 4979 | 21.08 | 30.15 | 134 | 4439 | 11.84 | 18.99 | 134 | 3876 | 6.565 | 12.06 | 134 | 1413 | 0.188 | 0.95
|  |  |  | 134.1 | 4994 | 21.14 | 30.15 | 134.1 | 4447 | 11.92 | 19.08 | 134.1 | 3872 | 6.578 | 12.1 | 134.1 | 1429 | 0.183 | 0.91
|  |  |  | 134.3 | 5009 | 21.21 | 30.16 | 134.2 | 4457 | 11.98 | 19.14 | 134.2 | 3870 | 6.623 | 12.19 | 134.2 | 1436 | 0.173 | 0.86
|  |  |  | 134.4 | 5024 | 21.26 | 30.14 | 134.3 | 4467 | 12 | 19.14 | 134.3 | 3868 | 6.665 | 12.27 | 134.3 | 1435 | 0.17 | 0.84
|  |  |  | 134.4 | 5035 | 21.3 | 30.12 | 134.4 | 4477 | 12.01 | 19.1 | 134.4 | 3862 | 6.669 | 12.29 | 134.4 | 1425 | 0.162 | 0.81
|  |  |  | 134.6 | 5041 | 21.29 | 30.07 | 134.5 | 4482 | 11.99 | 19.05 | 134.5 | 3851 | 6.629 | 12.26 | 134.5 | 1409 | 0.149 | 0.75
|  |  |  | 134.7 | 5042 | 21.22 | 29.97 | 134.6 | 4476 | 11.95 | 19.01 | 134.6 | 3833 | 6.574 | 12.21 | 134.6 | 1389 | 0.141 | 0.72
|  |  |  | 134.8 | 5039 | 21.11 | 29.83 | 134.7 | 4458 | 11.89 | 19 | 134.7 | 3814 | 6.489 | 12.11 | 134.7 | 1371 | 0.138 | 0.72
|  |  |  | 134.9 | 5035 | 21.03 | 29.75 | 134.8 | 4430 | 11.81 | 18.98 | 134.8 | 3801 | 6.424 | 12.04 | 134.8 | 1359 | 0.145 | 0.76
|  |  |  | 135 | 5030 | 20.99 | 29.71 | 134.9 | 4401 | 11.76 | 19.02 | 134.9 | 3795 | 6.391 | 11.99 | 134.9 | 1353 | 0.158 | 0.83
|  |  |  | 135.1 | 5030 | 20.99 | 29.72 | 135 | 4376 | 11.76 | 19.13 | 135 | 3797 | 6.34 | 11.89 | 135 | 1354 | 0.169 | 0.89
|  |  |  | 135.2 | 5034 | 21.07 | 29.81 | 135.1 | 4365 | 11.8 | 19.24 | 135.1 | 3806 | 6.341 | 11.86 | 135.1 | 1361 | 0.176 | 0.92
|  |  |  | 135.3 | 5042 | 21.11 | 29.82 | 135.2 | 4366 | 11.87 | 19.36 | 135.2 | 3820 | 6.377 | 11.89 | 135.2 | 1373 | 0.179 | 0.93
|  |  |  | 135.4 | 5053 | 21.2 | 29.88 | 135.3 | 4377 | 11.97 | 19.47 | 135.3 | 3838 | 6.412 | 11.9 | 135.3 | 1384 | 0.18 | 0.92
|  |  |  | 135.5 | 5063 | 21.3 | 29.96 | 135.4 | 4392 | 12.1 | 19.62 | 135.4 | 3857 | 6.509 | 12.02 | 135.4 | 1392 | 0.176 | 0.9
|  |  |  | 135.6 | 5068 | 21.36 | 30.01 | 135.5 | 4405 | 12.26 | 19.82 | 135.5 | 3872 | 6.586 | 12.11 | 135.5 | 1392 | 0.171 | 0.87
|  |  |  | 135.7 | 5063 | 21.41 | 30.11 | 135.6 | 4414 | 12.42 | 20.04 | 135.6 | 3881 | 6.655 | 12.21 | 135.6 | 1387 | 0.169 | 0.87
|  |  |  | 135.8 | 5049 | 21.4 | 30.19 | 135.7 | 4417 | 12.55 | 20.22 | 135.7 | 3881 | 6.701 | 12.3 | 135.7 | 1380 | 0.172 | 0.89
|  |  |  | 135.9 | 5025 | 21.33 | 30.22 | 135.8 | 4418 | 12.6 | 20.31 | 135.8 | 3872 | 6.686 | 12.3 | 135.8 | 1381 | 0.177 | 0.91
|  |  |  | 136 | 5003 | 21.24 | 30.23 | 135.9 | 4418 | 12.59 | 20.29 | 135.9 | 3856 | 6.645 | 12.27 | 135.9 | 1385 | 0.185 | 0.95
|  |  |  | 136.1 | 4984 | 21.12 | 30.17 | 136 | 4417 | 12.52 | 20.19 | 136 | 3838 | 6.547 | 12.15 | 136 | 1394 | 0.188 | 0.96
|  |  |  | 136.2 | 4970 | 21 | 30.09 | 136.1 | 4416 | 12.39 | 19.98 | 136.1 | 3820 | 6.472 | 12.06 | 136.1 | 1402 | 0.179 | 0.91
|  |  |  | 136.3 | 4960 | 20.95 | 30.07 | 136.2 | 4415 | 12.26 | 19.77 | 136.2 | 3808 | 6.399 | 11.97 | 136.2 | 1400 | 0.167 | 0.85
|  |  |  | 136.4 | 4956 | 20.96 | 30.12 | 136.3 | 4417 | 12.2 | 19.67 | 136.3 | 3801 | 6.353 | 11.9 | 136.3 | 1392 | 0.155 | 0.79
|  |  |  | 136.5 | 4956 | 21.04 | 30.23 | 136.4 | 4423 | 12.24 | 19.7 | 136.4 | 3803 | 6.374 | 11.94 | 136.4 | 1376 | 0.148 | 0.77
|  |  |  | 136.6 | 4960 | 21.15 | 30.36 | 136.5 | 4431 | 12.38 | 19.89 | 136.5 | 3810 | 6.391 | 11.94 | 136.5 | 1363 | 0.155 | 0.81
|  |  |  | 136.7 | 4967 | 21.25 | 30.46 | 136.6 | 4433 | 12.51 | 20.1 | 136.6 | 3822 | 6.436 | 11.99 | 136.6 | 1358 | 0.168 | 0.88
|  |  |  | 136.8 | 4976 | 21.31 | 30.5 | 136.7 | 4424 | 12.56 | 20.21 | 136.7 | 3834 | 6.487 | 12.05 | 136.7 | 1362 | 0.178 | 0.93
|  |  |  | 136.9 | 4986 | 21.31 | 30.43 | 136.8 | 4404 | 12.47 | 20.15 | 136.8 | 3841 | 6.48 | 12.01 | 136.8 | 1373 | 0.181 | 0.94
|  |  |  | 137 | 4997 | 21.29 | 30.34 | 136.9 | 4381 | 12.31 | 20.01 | 136.9 | 3841 | 6.468 | 11.99 | 136.9 | 1384 | 0.178 | 0.92
|  |  |  | 137.1 | 5008 | 21.28 | 30.25 | 137 | 4364 | 12.17 | 19.85 | 137 | 3838 | 6.413 | 11.9 | 137 | 1394 | 0.17 | 0.87
|  |  |  | 137.2 | 5016 | 21.27 | 30.19 | 137.1 | 4359 | 12.11 | 19.78 | 137.1 | 3833 | 6.376 | 11.85 | 137.1 | 1399 | 0.159 | 0.81
|  |  |  | 137.3 | 5019 | 21.33 | 30.27 | 137.2 | 4364 | 12.16 | 19.84 | 137.2 | 3833 | 6.359 | 11.81 | 137.2 | 1398 | 0.151 | 0.77
|  |  |  | 137.4 | 5015 | 21.41 | 30.4 | 137.3 | 4377 | 12.27 | 19.97 | 137.3 | 3836 | 6.36 | 11.81 | 137.3 | 1392 | 0.144 | 0.74
|  |  |  | 137.5 | 5007 | 21.48 | 30.55 | 137.4 | 4391 | 12.38 | 20.08 | 137.4 | 3838 | 6.37 | 11.82 | 137.4 | 1382 | 0.142 | 0.73
|  |  |  | 137.6 | 5001 | 21.56 | 30.7 | 137.5 | 4406 | 12.49 | 20.19 | 137.5 | 3837 | 6.326 | 11.74 | 137.5 | 1376 | 0.146 | 0.76
|  |  |  | 137.7 | 4999 | 21.59 | 30.75 | 137.6 | 4416 | 12.56 | 20.25 | 137.6 | 3831 | 6.309 | 11.73 | 137.6 | 1373 | 0.15 | 0.78
|  |  |  | 137.8 | 4999 | 21.61 | 30.78 | 137.7 | 4421 | 12.57 | 20.25 | 137.7 | 3823 | 6.261 | 11.66 | 137.7 | 1373 | 0.152 | 0.79
|  |  |  | 137.9 | 4997 | 21.6 | 30.78 | 137.8 | 4418 | 12.57 | 20.26 | 137.8 | 3815 | 6.225 | 11.62 | 137.8 | 1376 | 0.152 | 0.79
|  |  |  | 138 | 4991 | 21.54 | 30.74 | 137.9 | 4408 | 12.54 | 20.26 | 137.9 | 3808 | 6.236 | 11.66 | 137.9 | 1378 | 0.152 | 0.79
|  |  |  | 138.1 | 4983 | 21.49 | 30.72 | 138 | 4396 | 12.49 | 20.23 | 138 | 3805 | 6.235 | 11.67 | 138 | 1379 | 0.152 | 0.78
|  |  |  | 138.2 | 4978 | 21.48 | 30.73 | 138.1 | 4383 | 12.44 | 20.21 | 138.1 | 3809 | 6.303 | 11.78 | 138.1 | 1380 | 0.153 | 0.79
|  |  |  | 138.3 | 4981 | 21.51 | 30.76 | 138.2 | 4371 | 12.39 | 20.18 | 138.2 | 3820 | 6.407 | 11.94 | 138.2 | 1381 | 0.16 | 0.82
|  |  |  | 138.4 | 4988 | 21.59 | 30.82 | 138.3 | 4360 | 12.34 | 20.15 | 138.3 | 3835 | 6.493 | 12.05 | 138.3 | 1386 | 0.165 | 0.85
|  |  |  | 138.5 | 4999 | 21.68 | 30.89 | 138.4 | 4353 | 12.31 | 20.13 | 138.4 | 3852 | 6.603 | 12.21 | 138.4 | 1394 | 0.167 | 0.85
|  |  |  | 138.6 | 5009 | 21.7 | 30.85 | 138.5 | 4351 | 12.3 | 20.13 | 138.5 | 3864 | 6.661 | 12.27 | 138.5 | 1401 | 0.167 | 0.85
|  |  |  | 138.7 | 5016 | 21.68 | 30.78 | 138.6 | 4355 | 12.34 | 20.17 | 138.6 | 3871 | 6.691 | 12.31 | 138.6 | 1403 | 0.161 | 0.82
|  |  |  | 138.8 | 5019 | 21.65 | 30.72 | 138.7 | 4364 | 12.4 | 20.23 | 138.7 | 3873 | 6.691 | 12.3 | 138.7 | 1399 | 0.154 | 0.78
|  |  |  | 138.9 | 5016 | 21.57 | 30.62 | 138.8 | 4373 | 12.46 | 20.29 | 138.8 | 3872 | 6.631 | 12.19 | 138.8 | 1391 | 0.152 | 0.78
|  |  |  | 139 | 5008 | 21.55 | 30.64 | 138.9 | 4378 | 12.48 | 20.31 | 138.9 | 3869 | 6.551 | 12.06 | 138.9 | 1381 | 0.151 | 0.78
|  |  |  | 139.1 | 4998 | 21.54 | 30.69 | 139 | 4379 | 12.45 | 20.24 | 139 | 3865 | 6.441 | 11.87 | 139 | 1372 | 0.151 | 0.78
|  |  |  | 139.2 | 4991 | 21.54 | 30.73 | 139.1 | 4378 | 12.4 | 20.16 | 139.1 | 3862 | 6.369 | 11.74 | 139.1 | 1365 | 0.155 | 0.81
|  |  |  | 139.3 | 4990 | 21.57 | 30.78 | 139.2 | 4378 | 12.37 | 20.12 | 139.2 | 3859 | 6.293 | 11.61 | 139.2 | 1360 | 0.159 | 0.83
|  |  |  | 139.4 | 4993 | 21.59 | 30.78 | 139.3 | 4381 | 12.36 | 20.09 | 139.3 | 3854 | 6.246 | 11.54 | 139.3 | 1359 | 0.165 | 0.86
|  |  |  | 139.5 | 4999 | 21.56 | 30.71 | 139.4 | 4389 | 12.41 | 20.13 | 139.4 | 3849 | 6.226 | 11.52 | 139.4 | 1361 | 0.169 | 0.89
|  |  |  | 139.6 | 5004 | 21.54 | 30.65 | 139.5 | 4396 | 12.45 | 20.17 | 139.5 | 3845 | 6.234 | 11.54 | 139.5 | 1365 | 0.17 | 0.89
|  |  |  | 139.7 | 5009 | 21.53 | 30.61 | 139.6 | 4400 | 12.45 | 20.15 | 139.6 | 3849 | 6.31 | 11.67 | 139.6 | 1366 | 0.17 | 0.88
|  |  |  | 139.8 | 5016 | 21.55 | 30.59 | 139.7 | 4399 | 12.4 | 20.08 | 139.7 | 3859 | 6.391 | 11.79 | 139.7 | 1367 | 0.17 | 0.88
|  |  |  | 139.9 | 5025 | 21.63 | 30.65 | 139.8 | 4394 | 12.31 | 19.96 | 139.8 | 3872 | 6.47 | 11.9 | 139.8 | 1365 | 0.168 | 0.87
|  |  |  | 140 | 5036 | 21.73 | 30.73 | 139.9 | 4387 | 12.24 | 19.87 | 139.9 | 3881 | 6.499 | 11.93 | 139.9 | 1361 | 0.165 | 0.86
|  |  |  | 140.1 | 5045 | 21.85 | 30.84 | 140 | 4383 | 12.25 | 19.9 | 140 | 3882 | 6.508 | 11.94 | 140 | 1356 | 0.161 | 0.84
|  |  |  | 140.2 | 5046 | 21.91 | 30.93 | 140.1 | 4384 | 12.34 | 20.04 | 140.1 | 3878 | 6.494 | 11.92 | 140.1 | 1350 | 0.161 | 0.85
|  |  |  | 140.3 | 5035 | 21.91 | 30.99 | 140.2 | 4389 | 12.43 | 20.17 | 140.2 | 3869 | 6.481 | 11.93 | 140.2 | 1348 | 0.169 | 0.9
|  |  |  | 140.4 | 5012 | 21.81 | 30.99 | 140.3 | 4396 | 12.48 | 20.21 | 140.3 | 3858 | 6.457 | 11.92 | 140.3 | 1352 | 0.183 | 0.96
|  |  |  | 140.5 | 4981 | 21.6 | 30.88 | 140.4 | 4401 | 12.46 | 20.16 | 140.4 | 3846 | 6.432 | 11.91 | 140.4 | 1363 | 0.193 | 1.01
|  |  |  | 140.6 | 4949 | 21.36 | 30.73 | 140.5 | 4406 | 12.38 | 20 | 140.5 | 3837 | 6.407 | 11.89 | 140.5 | 1377 | 0.194 | 1
|  |  |  | 140.7 | 4924 | 21.11 | 30.53 | 140.6 | 4413 | 12.29 | 19.83 | 140.6 | 3834 | 6.397 | 11.88 | 140.6 | 1387 | 0.191 | 0.98
|  |  |  | 140.8 | 4912 | 20.95 | 30.38 | 140.7 | 4422 | 12.23 | 19.69 | 140.7 | 3836 | 6.418 | 11.91 | 140.7 | 1391 | 0.185 | 0.95
|  |  |  | 140.9 | 4912 | 20.94 | 30.36 | 140.8 | 4431 | 12.16 | 19.54 | 140.8 | 3841 | 6.414 | 11.89 | 140.8 | 1389 | 0.178 | 0.91
|  |  |  | 141 | 4923 | 21.09 | 30.5 | 140.9 | 4440 | 12.11 | 19.42 | 140.9 | 3846 | 6.461 | 11.96 | 140.9 | 1385 | 0.178 | 0.91
|  |  |  | 141.1 | 4941 | 21.32 | 30.73 | 141 | 4446 | 12.03 | 19.27 | 141 | 3853 | 6.488 | 11.99 | 141 | 1381 | 0.175 | 0.9
|  |  |  | 141.2 | 4961 | 21.56 | 30.95 | 141.1 | 4448 | 11.94 | 19.12 | 141.1 | 3861 | 6.55 | 12.08 | 141.1 | 1379 | 0.176 | 0.91
|  |  |  | 141.3 | 4980 | 21.69 | 31.01 | 141.2 | 4446 | 11.86 | 18.99 | 141.2 | 3872 | 6.641 | 12.21 | 141.2 | 1380 | 0.179 | 0.93
|  |  |  | 141.4 | 4996 | 21.68 | 30.9 | 141.3 | 4445 | 11.81 | 18.91 | 141.3 | 3883 | 6.714 | 12.31 | 141.3 | 1383 | 0.18 | 0.93
|  |  |  | 141.5 | 5009 | 21.62 | 30.74 | 141.4 | 4448 | 11.81 | 18.9 | 141.4 | 3889 | 6.774 | 12.4 | 141.4 | 1393 | 0.179 | 0.92
|  |  |  | 141.6 | 5021 | 21.55 | 30.56 | 141.5 | 4456 | 11.9 | 19.01 | 141.5 | 3887 | 6.785 | 12.43 | 141.5 | 1407 | 0.177 | 0.9
|  |  |  | 141.7 | 5028 | 21.56 | 30.53 | 141.6 | 4470 | 12.04 | 19.17 | 141.6 | 3874 | 6.732 | 12.37 | 141.6 | 1423 | 0.167 | 0.83
|  |  |  | 141.8 | 5029 | 21.63 | 30.63 | 141.7 | 4484 | 12.22 | 19.41 | 141.7 | 3854 | 6.603 | 12.2 | 141.7 | 1439 | 0.159 | 0.79
|  |  |  | 141.9 | 5020 | 21.63 | 30.69 | 141.8 | 4494 | 12.44 | 19.71 | 141.8 | 3832 | 6.48 | 12.04 | 141.8 | 1447 | 0.151 | 0.74
|  |  |  | 142 | 5004 | 21.58 | 30.71 | 141.9 | 4492 | 12.62 | 20 | 141.9 | 3814 | 6.342 | 11.84 | 141.9 | 1448 | 0.139 | 0.68
|  |  |  | 142.1 | 4986 | 21.45 | 30.64 | 142 | 4475 | 12.76 | 20.31 | 142 | 3804 | 6.259 | 11.72 | 142 | 1442 | 0.136 | 0.67
|  |  |  | 142.2 | 4975 | 21.33 | 30.54 | 142.1 | 4442 | 12.77 | 20.47 | 142.1 | 3804 | 6.259 | 11.72 | 142.1 | 1432 | 0.133 | 0.66
|  |  |  | 142.3 | 4973 | 21.33 | 30.55 | 142.2 | 4399 | 12.68 | 20.53 | 142.2 | 3811 | 6.252 | 11.68 | 142.2 | 1423 | 0.136 | 0.68
|  |  |  | 142.4 | 4978 | 21.42 | 30.64 | 142.3 | 4358 | 12.55 | 20.51 | 142.3 | 3821 | 6.289 | 11.72 | 142.3 | 1418 | 0.144 | 0.72
|  |  |  | 142.5 | 4985 | 21.48 | 30.69 | 142.4 | 4327 | 12.44 | 20.47 | 142.4 | 3830 | 6.329 | 11.77 | 142.4 | 1418 | 0.142 | 0.71
|  |  |  | 142.6 | 4987 | 21.49 | 30.68 | 142.5 | 4315 | 12.42 | 20.5 | 142.5 | 3839 | 6.342 | 11.76 | 142.5 | 1418 | 0.138 | 0.7
|  |  |  | 142.7 | 4985 | 21.41 | 30.59 | 142.6 | 4319 | 12.48 | 20.58 | 142.6 | 3849 | 6.406 | 11.85 | 142.6 | 1416 | 0.135 | 0.68
|  |  |  | 142.8 | 4980 | 21.27 | 30.41 | 142.7 | 4333 | 12.58 | 20.68 | 142.7 | 3859 | 6.455 | 11.91 | 142.7 | 1410 | 0.125 | 0.63
|  |  |  | 142.9 | 4980 | 21.22 | 30.34 | 142.8 | 4352 | 12.66 | 20.71 | 142.8 | 3869 | 6.528 | 12.01 | 142.8 | 1401 | 0.118 | 0.6
|  |  |  | 143 | 4986 | 21.26 | 30.37 | 142.9 | 4368 | 12.65 | 20.62 | 142.9 | 3876 | 6.609 | 12.14 | 142.9 | 1388 | 0.113 | 0.58
|  |  |  | 143.1 | 4997 | 21.39 | 30.48 | 143 | 4378 | 12.58 | 20.46 | 143 | 3876 | 6.663 | 12.24 | 143 | 1371 | 0.111 | 0.57
|  |  |  | 143.2 | 5006 | 21.58 | 30.7 | 143.1 | 4381 | 12.51 | 20.33 | 143.1 | 3872 | 6.7 | 12.32 | 143.1 | 1357 | 0.12 | 0.63
|  |  |  | 143.3 | 5008 | 21.7 | 30.86 | 143.2 | 4378 | 12.44 | 20.24 | 143.2 | 3864 | 6.685 | 12.32 | 143.2 | 1350 | 0.136 | 0.72
|  |  |  | 143.4 | 5001 | 21.73 | 30.94 | 143.3 | 4370 | 12.4 | 20.21 | 143.3 | 3852 | 6.627 | 12.25 | 143.3 | 1354 | 0.149 | 0.78
|  |  |  | 143.5 | 4989 | 21.68 | 30.95 | 143.4 | 4361 | 12.36 | 20.18 | 143.4 | 3839 | 6.523 | 12.1 | 143.4 | 1365 | 0.154 | 0.8
|  |  |  | 143.6 | 4978 | 21.58 | 30.87 | 143.5 | 4351 | 12.3 | 20.12 | 143.5 | 3825 | 6.422 | 11.96 | 143.5 | 1376 | 0.154 | 0.8
|  |  |  | 143.7 | 4972 | 21.47 | 30.75 | 143.6 | 4343 | 12.25 | 20.09 | 143.6 | 3811 | 6.306 | 11.78 | 143.6 | 1383 | 0.153 | 0.79
|  |  |  | 143.8 | 4969 | 21.4 | 30.66 | 143.7 | 4336 | 12.24 | 20.1 | 143.7 | 3801 | 6.244 | 11.7 | 143.7 | 1384 | 0.154 | 0.79
|  |  |  | 143.9 | 4968 | 21.34 | 30.59 | 143.8 | 4330 | 12.27 | 20.18 | 143.8 | 3798 | 6.216 | 11.66 | 143.8 | 1381 | 0.16 | 0.83
|  |  |  | 144 | 4966 | 21.31 | 30.56 | 143.9 | 4326 | 12.3 | 20.25 | 143.9 | 3803 | 6.211 | 11.63 | 143.9 | 1378 | 0.168 | 0.87
|  |  |  | 144.1 | 4965 | 21.34 | 30.61 | 144 | 4324 | 12.34 | 20.32 | 144 | 3816 | 6.269 | 11.7 | 144 | 1379 | 0.173 | 0.89
|  |  |  | 144.2 | 4966 | 21.4 | 30.68 | 144.1 | 4324 | 12.37 | 20.37 | 144.1 | 3835 | 6.321 | 11.74 | 144.1 | 1386 | 0.178 | 0.92
|  |  |  | 144.3 | 4971 | 21.45 | 30.74 | 144.2 | 4325 | 12.37 | 20.38 | 144.2 | 3854 | 6.38 | 11.79 | 144.2 | 1396 | 0.184 | 0.94
|  |  |  | 144.4 | 4976 | 21.46 | 30.71 | 144.3 | 4326 | 12.42 | 20.44 | 144.3 | 3870 | 6.443 | 11.86 | 144.3 | 1407 | 0.183 | 0.93
|  |  |  | 144.5 | 4976 | 21.36 | 30.57 | 144.4 | 4327 | 12.49 | 20.55 | 144.4 | 3878 | 6.474 | 11.89 | 144.4 | 1412 | 0.18 | 0.91
|  |  |  | 144.6 | 4970 | 21.2 | 30.38 | 144.5 | 4332 | 12.6 | 20.72 | 144.5 | 3875 | 6.509 | 11.96 | 144.5 | 1409 | 0.18 | 0.91
|  |  |  | 144.7 | 4961 | 21.02 | 30.17 | 144.6 | 4339 | 12.77 | 20.96 | 144.6 | 3865 | 6.514 | 12 | 144.6 | 1401 | 0.174 | 0.88
|  |  |  | 144.8 | 4955 | 20.91 | 30.04 | 144.7 | 4347 | 12.94 | 21.19 | 144.7 | 3856 | 6.544 | 12.08 | 144.7 | 1391 | 0.172 | 0.88
|  |  |  | 144.9 | 4959 | 20.93 | 30.05 | 144.8 | 4353 | 13.04 | 21.33 | 144.8 | 3855 | 6.577 | 12.15 | 144.8 | 1385 | 0.173 | 0.89
|  |  |  | 145 | 4973 | 21.07 | 30.17 | 144.9 | 4353 | 13.04 | 21.33 | 144.9 | 3862 | 6.619 | 12.2 | 144.9 | 1385 | 0.169 | 0.87
|  |  |  | 145.1 | 4995 | 21.27 | 30.32 | 145 | 4347 | 12.92 | 21.17 | 145 | 3872 | 6.691 | 12.3 | 145 | 1392 | 0.164 | 0.84
|  |  |  | 145.2 | 5018 | 21.51 | 30.52 | 145.1 | 4339 | 12.75 | 20.92 | 145.1 | 3879 | 6.725 | 12.35 | 145.1 | 1401 | 0.161 | 0.82
|  |  |  | 145.3 | 5038 | 21.67 | 30.63 | 145.2 | 4332 | 12.58 | 20.67 | 145.2 | 3876 | 6.738 | 12.38 | 145.2 | 1408 | 0.149 | 0.75
|  |  |  | 145.4 | 5053 | 21.76 | 30.66 | 145.3 | 4329 | 12.46 | 20.49 | 145.3 | 3866 | 6.741 | 12.42 | 145.3 | 1409 | 0.135 | 0.68
|  |  |  | 145.5 | 5062 | 21.78 | 30.64 | 145.4 | 4329 | 12.38 | 20.37 | 145.4 | 3850 | 6.688 | 12.37 | 145.4 | 1404 | 0.123 | 0.62
|  |  |  | 145.6 | 5067 | 21.68 | 30.48 | 145.5 | 4329 | 12.34 | 20.3 | 145.5 | 3831 | 6.637 | 12.34 | 145.5 | 1396 | 0.11 | 0.56
|  |  |  | 145.7 | 5069 | 21.57 | 30.3 | 145.6 | 4330 | 12.33 | 20.27 | 145.6 | 3814 | 6.594 | 12.31 | 145.6 | 1386 | 0.099 | 0.51
|  |  |  | 145.8 | 5069 | 21.42 | 30.1 | 145.7 | 4332 | 12.28 | 20.18 | 145.7 | 3801 | 6.521 | 12.22 | 145.7 | 1376 | 0.092 | 0.48
|  |  |  | 145.9 | 5069 | 21.32 | 29.94 | 145.8 | 4338 | 12.23 | 20.07 | 145.8 | 3794 | 6.494 | 12.19 | 145.8 | 1369 | 0.085 | 0.44
|  |  |  | 146 | 5070 | 21.27 | 29.87 | 145.9 | 4350 | 12.19 | 19.96 | 145.9 | 3793 | 6.469 | 12.14 | 145.9 | 1361 | 0.08 | 0.42
|  |  |  | 146.1 | 5073 | 21.29 | 29.89 | 146 | 4369 | 12.17 | 19.84 | 146 | 3796 | 6.421 | 12.05 | 146 | 1355 | 0.082 | 0.43
|  |  |  | 146.2 | 5074 | 21.41 | 30.05 | 146.1 | 4395 | 12.22 | 19.8 | 146.1 | 3804 | 6.416 | 12.01 | 146.1 | 1353 | 0.086 | 0.45
|  |  |  | 146.3 | 5071 | 21.61 | 30.34 | 146.2 | 4423 | 12.28 | 19.78 | 146.2 | 3814 | 6.428 | 12 | 146.2 | 1354 | 0.09 | 0.47
|  |  |  | 146.4 | 5059 | 21.79 | 30.68 | 146.3 | 4449 | 12.33 | 19.74 | 146.3 | 3828 | 6.467 | 12.03 | 146.3 | 1361 | 0.095 | 0.5
|  |  |  | 146.5 | 5037 | 21.88 | 30.94 | 146.4 | 4467 | 12.33 | 19.66 | 146.4 | 3846 | 6.589 | 12.2 | 146.4 | 1372 | 0.101 | 0.52
|  |  |  | 146.6 | 5007 | 21.85 | 31.08 | 146.5 | 4475 | 12.25 | 19.5 | 146.5 | 3864 | 6.709 | 12.36 | 146.5 | 1384 | 0.102 | 0.52
|  |  |  | 146.7 | 4972 | 21.71 | 31.1 | 146.6 | 4476 | 12.15 | 19.33 | 146.6 | 3878 | 6.843 | 12.56 | 146.6 | 1392 | 0.093 | 0.48
|  |  |  | 146.8 | 4941 | 21.56 | 31.07 | 146.7 | 4471 | 12.04 | 19.17 | 146.7 | 3885 | 6.95 | 12.74 | 146.7 | 1392 | 0.078 | 0.4
|  |  |  | 146.9 | 4920 | 21.43 | 31.01 | 146.8 | 4466 | 11.93 | 19.03 | 146.8 | 3884 | 7.004 | 12.84 | 146.8 | 1381 | 0.06 | 0.31
|  |  |  | 147 | 4914 | 21.37 | 30.98 | 146.9 | 4461 | 11.88 | 18.96 | 146.9 | 3874 | 7.022 | 12.91 | 146.9 | 1362 | 0.052 | 0.27
|  |  |  | 147.1 | 4919 | 21.41 | 30.99 | 147 | 4458 | 11.84 | 18.91 | 147 | 3860 | 6.989 | 12.89 | 147 | 1340 | 0.063 | 0.33
|  |  |  | 147.2 | 4931 | 21.51 | 31.06 | 147.1 | 4460 | 11.82 | 18.88 | 147.1 | 3844 | 6.963 | 12.9 | 147.1 | 1324 | 0.084 | 0.45
|  |  |  | 147.3 | 4941 | 21.61 | 31.14 | 147.2 | 4465 | 11.84 | 18.89 | 147.2 | 3829 | 6.891 | 12.82 | 147.2 | 1319 | 0.107 | 0.58
|  |  |  | 147.4 | 4948 | 21.63 | 31.13 | 147.3 | 4473 | 11.89 | 18.92 | 147.3 | 3817 | 6.821 | 12.72 | 147.3 | 1327 | 0.124 | 0.66
|  |  |  | 147.5 | 4949 | 21.55 | 31 | 147.4 | 4482 | 11.97 | 19.02 | 147.4 | 3807 | 6.75 | 12.63 | 147.4 | 1344 | 0.128 | 0.68
|  |  |  | 147.6 | 4948 | 21.4 | 30.8 | 147.5 | 4486 | 12.09 | 19.19 | 147.5 | 3798 | 6.639 | 12.45 | 147.5 | 1363 | 0.122 | 0.64
|  |  |  | 147.7 | 4950 | 21.27 | 30.6 | 147.6 | 4482 | 12.23 | 19.43 | 147.6 | 3791 | 6.562 | 12.33 | 147.6 | 1378 | 0.116 | 0.6
|  |  |  | 147.8 | 4958 | 21.24 | 30.5 | 147.7 | 4470 | 12.36 | 19.69 | 147.7 | 3788 | 6.506 | 12.23 | 147.7 | 1386 | 0.109 | 0.56
|  |  |  | 147.9 | 4972 | 21.32 | 30.53 | 147.8 | 4446 | 12.47 | 19.97 | 147.8 | 3791 | 6.464 | 12.14 | 147.8 | 1391 | 0.109 | 0.56
|  |  |  | 148 | 4989 | 21.47 | 30.64 | 147.9 | 4414 | 12.49 | 20.14 | 147.9 | 3805 | 6.512 | 12.19 | 147.9 | 1393 | 0.114 | 0.58
|  |  |  | 148.1 | 5004 | 21.69 | 30.86 | 148 | 4380 | 12.41 | 20.17 | 148 | 3827 | 6.61 | 12.3 | 148 | 1394 | 0.116 | 0.59
|  |  |  | 148.2 | 5012 | 21.85 | 31.04 | 148.1 | 4348 | 12.28 | 20.1 | 148.1 | 3854 | 6.722 | 12.42 | 148.1 | 1395 | 0.114 | 0.58
|  |  |  | 148.3 | 5013 | 21.9 | 31.1 | 148.2 | 4329 | 12.19 | 20.05 | 148.2 | 3883 | 6.859 | 12.58 | 148.2 | 1392 | 0.111 | 0.57
|  |  |  | 148.4 | 5008 | 21.85 | 31.07 | 148.3 | 4327 | 12.21 | 20.09 | 148.3 | 3905 | 6.937 | 12.65 | 148.3 | 1387 | 0.105 | 0.54
|  |  |  | 148.5 | 5002 | 21.7 | 30.9 | 148.4 | 4342 | 12.34 | 20.24 | 148.4 | 3918 | 6.976 | 12.68 | 148.4 | 1381 | 0.1 | 0.52
|  |  |  | 148.6 | 4997 | 21.58 | 30.75 | 148.5 | 4366 | 12.54 | 20.45 | 148.5 | 3921 | 6.984 | 12.69 | 148.5 | 1375 | 0.097 | 0.5
|  |  |  | 148.7 | 4996 | 21.52 | 30.68 | 148.6 | 4388 | 12.68 | 20.58 | 148.6 | 3914 | 6.945 | 12.64 | 148.6 | 1366 | 0.092 | 0.48
|  |  |  | 148.8 | 4997 | 21.48 | 30.61 | 148.7 | 4403 | 12.76 | 20.64 | 148.7 | 3901 | 6.906 | 12.61 | 148.7 | 1356 | 0.091 | 0.48
|  |  |  | 148.9 | 5000 | 21.49 | 30.61 | 148.8 | 4408 | 12.78 | 20.65 | 148.8 | 3884 | 6.826 | 12.51 | 148.8 | 1349 | 0.099 | 0.52
|  |  |  | 149 | 5003 | 21.48 | 30.58 | 148.9 | 4406 | 12.76 | 20.62 | 148.9 | 3867 | 6.759 | 12.45 | 148.9 | 1346 | 0.112 | 0.59
|  |  |  | 149.1 | 5005 | 21.47 | 30.55 | 149 | 4400 | 12.71 | 20.57 | 149 | 3852 | 6.694 | 12.37 | 149 | 1351 | 0.126 | 0.67
|  |  |  | 149.2 | 5005 | 21.47 | 30.55 | 149.1 | 4391 | 12.6 | 20.44 | 149.1 | 3843 | 6.626 | 12.28 | 149.1 | 1365 | 0.135 | 0.7
|  |  |  | 149.3 | 5005 | 21.4 | 30.44 | 149.2 | 4381 | 12.44 | 20.21 | 149.2 | 3841 | 6.604 | 12.24 | 149.2 | 1382 | 0.138 | 0.71
|  |  |  | 149.4 | 5004 | 21.29 | 30.3 | 149.3 | 4372 | 12.27 | 19.99 | 149.3 | 3843 | 6.572 | 12.18 | 149.3 | 1400 | 0.141 | 0.72
|  |  |  | 149.5 | 5001 | 21.15 | 30.12 | 149.4 | 4365 | 12.15 | 19.82 | 149.4 | 3850 | 6.613 | 12.23 | 149.4 | 1417 | 0.138 | 0.69
|  |  |  | 149.6 | 4997 | 20.99 | 29.92 | 149.5 | 4363 | 12.13 | 19.79 | 149.5 | 3858 | 6.673 | 12.32 | 149.5 | 1429 | 0.136 | 0.68
|  |  |  | 149.7 | 4996 | 20.92 | 29.82 | 149.6 | 4364 | 12.15 | 19.83 | 149.6 | 3863 | 6.749 | 12.44 | 149.6 | 1436 | 0.127 | 0.63
|  |  |  | 149.8 | 4999 | 20.92 | 29.81 | 149.7 | 4366 | 12.16 | 19.83 | 149.7 | 3867 | 6.826 | 12.57 | 149.7 | 1436 | 0.114 | 0.57
|  |  |  | 149.9 | 5008 | 20.96 | 29.8 | 149.8 | 4367 | 12.13 | 19.78 | 149.8 | 3869 | 6.857 | 12.62 | 149.8 | 1427 | 0.106 | 0.53
|  |  |  | 150 | 5020 | 21.07 | 29.88 | 149.9 | 4368 | 12.04 | 19.63 | 149.9 | 3870 | 6.895 | 12.69 | 149.9 | 1411 | 0.099 | 0.5
|  |  |  | 150.1 | 5030 | 21.19 | 30 | 150 | 4373 | 11.96 | 19.47 | 150 | 3871 | 6.913 | 12.72 | 150 | 1395 | 0.103 | 0.53
|  |  |  | 150.2 | 5034 | 21.28 | 30.1 | 150.1 | 4382 | 11.94 | 19.4 | 150.1 | 3865 | 6.938 | 12.78 | 150.1 | 1385 | 0.111 | 0.57
|  |  |  | 150.3 | 5025 | 21.33 | 30.23 | 150.2 | 4397 | 11.97 | 19.38 | 150.2 | 3851 | 6.882 | 12.73 | 150.2 | 1381 | 0.115 | 0.59
|  |  |  | 150.4 | 5007 | 21.3 | 30.29 | 150.3 | 4415 | 12.06 | 19.46 | 150.3 | 3826 | 6.768 | 12.6 | 150.3 | 1382 | 0.113 | 0.58
|  |  |  | 150.5 | 4983 | 21.17 | 30.26 | 150.4 | 4433 | 12.17 | 19.56 | 150.4 | 3795 | 6.628 | 12.44 | 150.4 | 1379 | 0.102 | 0.53
|  |  |  | 150.6 | 4960 | 21.02 | 30.18 | 150.5 | 4446 | 12.26 | 19.64 | 150.5 | 3769 | 6.505 | 12.29 | 150.5 | 1369 | 0.09 | 0.47
|  |  |  | 150.7 | 4946 | 20.9 | 30.09 | 150.6 | 4453 | 12.33 | 19.71 | 150.6 | 3757 | 6.464 | 12.25 | 150.6 | 1353 | 0.088 | 0.47
|  |  |  | 150.8 | 4942 | 20.87 | 30.07 | 150.7 | 4450 | 12.38 | 19.8 | 150.7 | 3762 | 6.48 | 12.27 | 150.7 | 1334 | 0.096 | 0.51
|  |  |  | 150.9 | 4947 | 20.95 | 30.16 | 150.8 | 4440 | 12.43 | 19.93 | 150.8 | 3784 | 6.516 | 12.26 | 150.8 | 1317 | 0.105 | 0.57
|  |  |  | 151 | 4955 | 21.09 | 30.3 | 150.9 | 4425 | 12.44 | 20.01 | 150.9 | 3817 | 6.574 | 12.26 | 150.9 | 1310 | 0.112 | 0.61
|  |  |  | 151.1 | 4964 | 21.21 | 30.42 | 151 | 4408 | 12.37 | 19.98 | 151 | 3852 | 6.66 | 12.31 | 151 | 1312 | 0.115 | 0.62
|  |  |  | 151.2 | 4970 | 21.24 | 30.43 | 151.1 | 4395 | 12.28 | 19.89 | 151.1 | 3882 | 6.729 | 12.34 | 151.1 | 1319 | 0.115 | 0.62
|  |  |  | 151.3 | 4973 | 21.18 | 30.33 | 151.2 | 4388 | 12.2 | 19.79 | 151.2 | 3901 | 6.785 | 12.38 | 151.2 | 1329 | 0.118 | 0.63
|  |  |  | 151.4 | 4973 | 21.09 | 30.2 | 151.3 | 4388 | 12.2 | 19.79 | 151.3 | 3909 | 6.796 | 12.38 | 151.3 | 1337 | 0.119 | 0.64
|  |  |  | 151.5 | 4973 | 20.98 | 30.04 | 151.4 | 4394 | 12.31 | 19.94 | 151.4 | 3907 | 6.771 | 12.34 | 151.4 | 1343 | 0.119 | 0.63
|  |  |  | 151.6 | 4974 | 20.88 | 29.89 | 151.5 | 4401 | 12.43 | 20.12 | 151.5 | 3900 | 6.767 | 12.36 | 151.5 | 1350 | 0.115 | 0.61
|  |  |  | 151.7 | 4977 | 20.85 | 29.84 | 151.6 | 4406 | 12.52 | 20.23 | 151.6 | 3892 | 6.773 | 12.39 | 151.6 | 1354 | 0.109 | 0.57
|  |  |  | 151.8 | 4984 | 20.86 | 29.8 | 151.7 | 4404 | 12.52 | 20.24 | 151.7 | 3881 | 6.802 | 12.48 | 151.7 | 1356 | 0.106 | 0.55
|  |  |  | 151.9 | 4993 | 20.94 | 29.86 | 151.8 | 4396 | 12.41 | 20.1 | 151.8 | 3869 | 6.828 | 12.57 | 151.8 | 1358 | 0.105 | 0.55
|  |  |  | 152 | 5002 | 21.04 | 29.95 | 151.9 | 4385 | 12.29 | 19.95 | 151.9 | 3855 | 6.825 | 12.61 | 151.9 | 1360 | 0.108 | 0.57
|  |  |  | 152.1 | 5009 | 21.06 | 29.95 | 152 | 4378 | 12.21 | 19.86 | 152 | 3842 | 6.821 | 12.64 | 152 | 1364 | 0.115 | 0.6
|  |  |  | 152.2 | 5012 | 21.08 | 29.96 | 152.1 | 4377 | 12.21 | 19.87 | 152.1 | 3832 | 6.754 | 12.55 | 152.1 | 1371 | 0.119 | 0.62
|  |  |  | 152.3 | 5014 | 21.08 | 29.94 | 152.2 | 4381 | 12.27 | 19.94 | 152.2 | 3827 | 6.702 | 12.47 | 152.2 | 1376 | 0.113 | 0.58
|  |  |  | 152.4 | 5018 | 21.08 | 29.92 | 152.3 | 4385 | 12.31 | 20 | 152.3 | 3827 | 6.645 | 12.36 | 152.3 | 1379 | 0.107 | 0.55
|  |  |  | 152.5 | 5025 | 21.2 | 30.04 | 152.4 | 4383 | 12.33 | 20.03 | 152.4 | 3833 | 6.6 | 12.26 | 152.4 | 1379 | 0.104 | 0.54
|  |  |  | 152.6 | 5031 | 21.35 | 30.22 | 152.5 | 4377 | 12.33 | 20.07 | 152.5 | 3844 | 6.63 | 12.28 | 152.5 | 1379 | 0.11 | 0.57
|  |  |  | 152.7 | 5033 | 21.52 | 30.45 | 152.6 | 4371 | 12.34 | 20.1 | 152.6 | 3856 | 6.657 | 12.29 | 152.6 | 1383 | 0.125 | 0.64
|  |  |  | 152.8 | 5027 | 21.67 | 30.7 | 152.7 | 4368 | 12.38 | 20.18 | 152.7 | 3868 | 6.739 | 12.41 | 152.7 | 1389 | 0.134 | 0.69
|  |  |  | 152.9 | 5013 | 21.67 | 30.79 | 152.8 | 4372 | 12.44 | 20.25 | 152.8 | 3878 | 6.833 | 12.55 | 152.8 | 1396 | 0.135 | 0.69
|  |  |  | 153 | 4993 | 21.54 | 30.72 | 152.9 | 4380 | 12.5 | 20.32 | 152.9 | 3886 | 6.92 | 12.68 | 152.9 | 1399 | 0.133 | 0.68
|  |  |  | 153.1 | 4972 | 21.31 | 30.53 | 153 | 4387 | 12.56 | 20.39 | 153 | 3892 | 6.993 | 12.8 | 153 | 1400 | 0.126 | 0.64
|  |  |  | 153.2 | 4952 | 21.04 | 30.26 | 153.1 | 4390 | 12.58 | 20.41 | 153.1 | 3895 | 7.026 | 12.84 | 153.1 | 1397 | 0.117 | 0.59
|  |  |  | 153.3 | 4937 | 20.89 | 30.13 | 153.2 | 4384 | 12.54 | 20.36 | 153.2 | 3894 | 7.027 | 12.85 | 153.2 | 1392 | 0.11 | 0.56
|  |  |  | 153.4 | 4929 | 20.88 | 30.17 | 153.3 | 4371 | 12.42 | 20.24 | 153.3 | 3889 | 7.015 | 12.84 | 153.3 | 1382 | 0.102 | 0.52
|  |  |  | 153.5 | 4929 | 20.97 | 30.29 | 153.4 | 4354 | 12.27 | 20.07 | 153.4 | 3878 | 6.983 | 12.82 | 153.4 | 1370 | 0.098 | 0.51
|  |  |  | 153.6 | 4935 | 21.09 | 30.43 | 153.5 | 4337 | 12.13 | 19.91 | 153.5 | 3862 | 6.915 | 12.75 | 153.5 | 1355 | 0.1 | 0.53
|  |  |  | 153.7 | 4945 | 21.16 | 30.48 | 153.6 | 4325 | 12.02 | 19.78 | 153.6 | 3840 | 6.838 | 12.68 | 153.6 | 1338 | 0.099 | 0.53
|  |  |  | 153.8 | 4957 | 21.2 | 30.46 | 153.7 | 4321 | 11.96 | 19.71 | 153.7 | 3814 | 6.698 | 12.5 | 153.7 | 1324 | 0.096 | 0.52
|  |  |  | 153.9 | 4969 | 21.24 | 30.44 | 153.8 | 4326 | 11.94 | 19.64 | 153.8 | 3789 | 6.575 | 12.36 | 153.8 | 1314 | 0.096 | 0.52
|  |  |  | 154 | 4980 | 21.25 | 30.38 | 153.9 | 4342 | 11.96 | 19.62 | 153.9 | 3770 | 6.479 | 12.24 | 153.9 | 1307 | 0.106 | 0.58
|  |  |  | 154.1 | 4992 | 21.23 | 30.29 | 154 | 4367 | 12.03 | 19.62 | 154 | 3760 | 6.408 | 12.13 | 154 | 1307 | 0.128 | 0.69
|  |  |  | 154.2 | 5002 | 21.21 | 30.2 | 154.1 | 4398 | 12.15 | 19.67 | 154.1 | 3759 | 6.392 | 12.11 | 154.1 | 1311 | 0.151 | 0.82
|  |  |  | 154.3 | 5013 | 21.15 | 30.05 | 154.2 | 4429 | 12.28 | 19.74 | 154.2 | 3767 | 6.423 | 12.14 | 154.2 | 1320 | 0.167 | 0.9
|  |  |  | 154.4 | 5021 | 21.13 | 29.96 | 154.3 | 4455 | 12.39 | 19.81 | 154.3 | 3781 | 6.483 | 12.21 | 154.3 | 1334 | 0.17 | 0.91
|  |  |  | 154.5 | 5026 | 21.09 | 29.88 | 154.4 | 4472 | 12.48 | 19.88 | 154.4 | 3804 | 6.591 | 12.34 | 154.4 | 1347 | 0.163 | 0.86
|  |  |  | 154.6 | 5030 | 21.08 | 29.85 | 154.5 | 4478 | 12.54 | 19.94 | 154.5 | 3834 | 6.748 | 12.53 | 154.5 | 1358 | 0.155 | 0.81
|  |  |  | 154.7 | 5033 | 21.13 | 29.89 | 154.6 | 4476 | 12.58 | 20.02 | 154.6 | 3866 | 6.905 | 12.72 | 154.6 | 1361 | 0.148 | 0.77
|  |  |  | 154.8 | 5038 | 21.16 | 29.91 | 154.7 | 4467 | 12.6 | 20.09 | 154.7 | 3892 | 7.059 | 12.91 | 154.7 | 1357 | 0.145 | 0.76
|  |  |  | 154.9 | 5045 | 21.21 | 29.94 | 154.8 | 4449 | 12.56 | 20.11 | 154.8 | 3903 | 7.176 | 13.09 | 154.8 | 1350 | 0.147 | 0.78
|  |  |  | 155 | 5052 | 21.22 | 29.91 | 154.9 | 4425 | 12.47 | 20.07 | 154.9 | 3898 | 7.242 | 13.23 | 154.9 | 1344 | 0.152 | 0.81
|  |  |  | 155.1 | 5059 | 21.21 | 29.85 | 155 | 4397 | 12.33 | 19.97 | 155 | 3881 | 7.274 | 13.35 | 155 | 1339 | 0.16 | 0.85
|  |  |  | 155.2 | 5063 | 21.2 | 29.82 | 155.1 | 4374 | 12.15 | 19.78 | 155.1 | 3857 | 7.288 | 13.46 | 155.1 | 1340 | 0.169 | 0.9
|  |  |  | 155.3 | 5064 | 21.2 | 29.81 | 155.2 | 4362 | 12 | 19.6 | 155.2 | 3826 | 7.193 | 13.39 | 155.2 | 1344 | 0.178 | 0.94
|  |  |  | 155.4 | 5061 | 21.24 | 29.89 | 155.3 | 4364 | 11.89 | 19.4 | 155.3 | 3790 | 7.009 | 13.17 | 155.3 | 1351 | 0.188 | 0.99
|  |  |  | 155.5 | 5053 | 21.27 | 29.98 | 155.4 | 4379 | 11.86 | 19.28 | 155.4 | 3750 | 6.714 | 12.75 | 155.4 | 1362 | 0.194 | 1.01
|  |  |  | 155.6 | 5041 | 21.35 | 30.16 | 155.5 | 4398 | 11.93 | 19.31 | 155.5 | 3711 | 6.347 | 12.18 | 155.5 | 1371 | 0.191 | 0.99
|  |  |  | 155.7 | 5028 | 21.42 | 30.34 | 155.6 | 4417 | 12.06 | 19.43 | 155.6 | 3682 | 6.068 | 11.73 | 155.6 | 1376 | 0.185 | 0.96
|  |  |  | 155.8 | 5016 | 21.48 | 30.49 | 155.7 | 4432 | 12.22 | 19.64 | 155.7 | 3673 | 5.921 | 11.48 | 155.7 | 1377 | 0.177 | 0.92
|  |  |  | 155.9 | 5008 | 21.55 | 30.64 | 155.8 | 4440 | 12.38 | 19.85 | 155.8 | 3689 | 5.958 | 11.5 | 155.8 | 1371 | 0.171 | 0.89
|  |  |  | 156 | 5005 | 21.57 | 30.68 | 155.9 | 4441 | 12.49 | 20.02 | 155.9 | 3734 | 6.146 | 11.72 | 155.9 | 1362 | 0.168 | 0.88
|  |  |  | 156.1 | 5006 | 21.61 | 30.74 | 156 | 4435 | 12.56 | 20.17 | 156 | 3786 | 6.372 | 11.98 | 156 | 1348 | 0.164 | 0.87
|  |  |  | 156.2 | 5006 | 21.69 | 30.85 | 156.1 | 4425 | 12.61 | 20.3 | 156.1 | 3838 | 6.596 | 12.24 | 156.1 | 1333 | 0.16 | 0.86
|  |  |  | 156.3 | 5000 | 21.71 | 30.92 | 156.2 | 4416 | 12.64 | 20.39 | 156.2 | 3878 | 6.755 | 12.4 | 156.2 | 1324 | 0.159 | 0.85
|  |  |  | 156.4 | 4988 | 21.72 | 31 | 156.3 | 4411 | 12.67 | 20.45 | 156.3 | 3904 | 6.875 | 12.54 | 156.3 | 1320 | 0.164 | 0.88
|  |  |  | 156.5 | 4973 | 21.65 | 31.01 | 156.4 | 4411 | 12.68 | 20.47 | 156.4 | 3915 | 6.943 | 12.63 | 156.4 | 1325 | 0.171 | 0.92
|  |  |  | 156.6 | 4960 | 21.54 | 30.93 | 156.5 | 4417 | 12.67 | 20.43 | 156.5 | 3913 | 6.966 | 12.68 | 156.5 | 1333 | 0.178 | 0.95
|  |  |  | 156.7 | 4952 | 21.47 | 30.87 | 156.6 | 4423 | 12.67 | 20.39 | 156.6 | 3899 | 6.959 | 12.71 | 156.6 | 1343 | 0.181 | 0.96
|  |  |  | 156.8 | 4951 | 21.42 | 30.81 | 156.7 | 4425 | 12.63 | 20.32 | 156.7 | 3878 | 6.889 | 12.65 | 156.7 | 1355 | 0.177 | 0.93
|  |  |  | 156.9 | 4955 | 21.41 | 30.77 | 156.8 | 4420 | 12.56 | 20.23 | 156.8 | 3852 | 6.795 | 12.56 | 156.8 | 1366 | 0.173 | 0.9
|  |  |  | 157 | 4964 | 21.4 | 30.7 | 156.9 | 4406 | 12.46 | 20.14 | 156.9 | 3832 | 6.697 | 12.45 | 156.9 | 1380 | 0.175 | 0.9
|  |  |  | 157.1 | 4976 | 21.44 | 30.68 | 157 | 4386 | 12.32 | 20.01 | 157 | 3818 | 6.6 | 12.31 | 157 | 1393 | 0.174 | 0.89
|  |  |  | 157.2 | 4988 | 21.52 | 30.73 | 157.1 | 4364 | 12.2 | 19.91 | 157.1 | 3813 | 6.563 | 12.26 | 157.1 | 1401 | 0.169 | 0.86
|  |  |  | 157.3 | 4997 | 21.61 | 30.79 | 157.2 | 4346 | 12.13 | 19.87 | 157.2 | 3816 | 6.532 | 12.19 | 157.2 | 1405 | 0.166 | 0.84
|  |  |  | 157.4 | 4997 | 21.7 | 30.93 | 157.3 | 4336 | 12.11 | 19.88 | 157.3 | 3826 | 6.553 | 12.2 | 157.3 | 1404 | 0.155 | 0.79
|  |  |  | 157.5 | 4988 | 21.71 | 30.99 | 157.4 | 4335 | 12.14 | 19.94 | 157.4 | 3842 | 6.623 | 12.28 | 157.4 | 1397 | 0.148 | 0.76
|  |  |  | 157.6 | 4972 | 21.64 | 30.99 | 157.5 | 4343 | 12.21 | 20.02 | 157.5 | 3858 | 6.689 | 12.35 | 157.5 | 1388 | 0.149 | 0.76
|  |  |  | 157.7 | 4955 | 21.52 | 30.92 | 157.6 | 4353 | 12.26 | 20.05 | 157.6 | 3870 | 6.773 | 12.46 | 157.6 | 1381 | 0.149 | 0.77
|  |  |  | 157.8 | 4941 | 21.35 | 30.77 | 157.7 | 4364 | 12.32 | 20.1 | 157.7 | 3872 | 6.775 | 12.46 | 157.7 | 1380 | 0.15 | 0.77
|  |  |  | 157.9 | 4932 | 21.2 | 30.61 | 157.8 | 4372 | 12.36 | 20.13 | 157.8 | 3860 | 6.729 | 12.41 | 157.8 | 1381 | 0.148 | 0.77
|  |  |  | 158 | 4927 | 21.12 | 30.53 | 157.9 | 4377 | 12.42 | 20.2 | 157.9 | 3839 | 6.63 | 12.3 | 157.9 | 1380 | 0.143 | 0.74
|  |  |  | 158.1 | 4926 | 21.12 | 30.53 | 158 | 4380 | 12.5 | 20.32 | 158 | 3815 | 6.491 | 12.12 | 158 | 1375 | 0.139 | 0.72
|  |  |  | 158.2 | 4929 | 21.16 | 30.57 | 158.1 | 4382 | 12.57 | 20.43 | 158.1 | 3795 | 6.397 | 12.01 | 158.1 | 1369 | 0.141 | 0.73
|  |  |  | 158.3 | 4934 | 21.19 | 30.58 | 158.2 | 4380 | 12.63 | 20.53 | 158.2 | 3783 | 6.305 | 11.87 | 158.2 | 1363 | 0.143 | 0.75
|  |  |  | 158.4 | 4941 | 21.18 | 30.53 | 158.3 | 4379 | 12.67 | 20.6 | 158.3 | 3779 | 6.233 | 11.75 | 158.3 | 1360 | 0.143 | 0.75
|  |  |  | 158.5 | 4949 | 21.16 | 30.44 | 158.4 | 4379 | 12.66 | 20.6 | 158.4 | 3779 | 6.184 | 11.65 | 158.4 | 1355 | 0.141 | 0.74
|  |  |  | 158.6 | 4957 | 21.14 | 30.37 | 158.5 | 4380 | 12.64 | 20.56 | 158.5 | 3780 | 6.135 | 11.56 | 158.5 | 1346 | 0.142 | 0.75
|  |  |  | 158.7 | 4966 | 21.14 | 30.31 | 158.6 | 4385 | 12.64 | 20.53 | 158.6 | 3780 | 6.107 | 11.5 | 158.6 | 1341 | 0.148 | 0.79
|  |  |  | 158.8 | 4975 | 21.1 | 30.2 | 158.7 | 4390 | 12.62 | 20.47 | 158.7 | 3780 | 6.122 | 11.53 | 158.7 | 1342 | 0.156 | 0.83
|  |  |  | 158.9 | 4984 | 21.05 | 30.08 | 158.8 | 4395 | 12.63 | 20.46 | 158.8 | 3782 | 6.171 | 11.62 | 158.8 | 1352 | 0.163 | 0.86
|  |  |  | 159 | 4991 | 21.01 | 29.97 | 158.9 | 4399 | 12.64 | 20.46 | 158.9 | 3785 | 6.208 | 11.68 | 158.9 | 1368 | 0.162 | 0.84
|  |  |  | 159.1 | 4997 | 20.95 | 29.85 | 159 | 4402 | 12.63 | 20.43 | 159 | 3787 | 6.232 | 11.72 | 159 | 1380 | 0.157 | 0.81
|  |  |  | 159.2 | 5003 | 20.97 | 29.84 | 159.1 | 4404 | 12.66 | 20.47 | 159.1 | 3786 | 6.24 | 11.74 | 159.1 | 1386 | 0.148 | 0.76
|  |  |  | 159.3 | 5011 | 21.02 | 29.87 | 159.2 | 4404 | 12.67 | 20.49 | 159.2 | 3782 | 6.213 | 11.7 | 159.2 | 1383 | 0.143 | 0.74
|  |  |  | 159.4 | 5021 | 21.06 | 29.87 | 159.3 | 4399 | 12.63 | 20.44 | 159.3 | 3779 | 6.192 | 11.67 | 159.3 | 1379 | 0.144 | 0.75
|  |  |  | 159.5 | 5031 | 21.13 | 29.9 | 159.4 | 4392 | 12.56 | 20.37 | 159.4 | 3780 | 6.185 | 11.65 | 159.4 | 1378 | 0.147 | 0.76
|  |  |  | 159.6 | 5039 | 21.12 | 29.85 | 159.5 | 4385 | 12.46 | 20.24 | 159.5 | 3784 | 6.177 | 11.62 | 159.5 | 1382 | 0.153 | 0.79
|  |  |  | 159.7 | 5045 | 21.06 | 29.73 | 159.6 | 4381 | 12.38 | 20.12 | 159.6 | 3790 | 6.174 | 11.6 | 159.6 | 1389 | 0.16 | 0.82
|  |  |  | 159.8 | 5048 | 21.03 | 29.67 | 159.7 | 4381 | 12.35 | 20.07 | 159.7 | 3796 | 6.186 | 11.6 | 159.7 | 1396 | 0.161 | 0.82
|  |  |  | 159.9 | 5050 | 20.96 | 29.56 | 159.8 | 4381 | 12.34 | 20.06 | 159.8 | 3800 | 6.175 | 11.57 | 159.8 | 1402 | 0.159 | 0.81
|  |  |  | 160 | 5054 | 20.96 | 29.53 | 159.9 | 4377 | 12.34 | 20.07 | 159.9 | 3804 | 6.151 | 11.52 | 159.9 | 1402 | 0.157 | 0.8
|  |  |  | 160.1 | 5063 | 21 | 29.53 | 160 | 4370 | 12.29 | 20.02 | 160 | 3810 | 6.153 | 11.5 | 160 | 1400 | 0.151 | 0.77
|  |  |  | 160.2 | 5074 | 21.1 | 29.61 | 160.1 | 4363 | 12.23 | 19.97 | 160.1 | 3820 | 6.132 | 11.43 | 160.1 | 1395 | 0.147 | 0.75
|  |  |  | 160.3 | 5081 | 21.3 | 29.85 | 160.2 | 4365 | 12.2 | 19.9 | 160.2 | 3832 | 6.135 | 11.4 | 160.2 | 1393 | 0.152 | 0.78
|  |  |  | 160.4 | 5076 | 21.5 | 30.15 | 160.3 | 4381 | 12.21 | 19.85 | 160.3 | 3844 | 6.126 | 11.35 | 160.3 | 1395 | 0.152 | 0.78
|  |  |  | 160.5 | 5054 | 21.62 | 30.46 | 160.4 | 4407 | 12.31 | 19.88 | 160.4 | 3855 | 6.106 | 11.28 | 160.4 | 1402 | 0.147 | 0.75
|  |  |  | 160.7 | 5019 | 21.59 | 30.63 | 160.5 | 4439 | 12.45 | 19.97 | 160.5 | 3863 | 6.104 | 11.25 | 160.5 | 1408 | 0.141 | 0.71
|  |  |  | 160.8 | 4981 | 21.44 | 30.65 | 160.6 | 4467 | 12.64 | 20.14 | 160.6 | 3868 | 6.088 | 11.21 | 160.6 | 1405 | 0.128 | 0.65
|  |  |  | 160.9 | 4951 | 21.29 | 30.62 | 160.7 | 4482 | 12.83 | 20.38 | 160.7 | 3872 | 6.113 | 11.24 | 160.7 | 1391 | 0.118 | 0.61
|  |  |  | 160.9 | 4935 | 21.21 | 30.61 | 160.8 | 4478 | 12.92 | 20.55 | 160.8 | 3879 | 6.149 | 11.29 | 160.8 | 1371 | 0.119 | 0.62
|  |  |  | 161.1 | 4933 | 21.21 | 30.61 | 160.9 | 4451 | 12.88 | 20.61 | 160.9 | 3891 | 6.214 | 11.37 | 160.9 | 1354 | 0.123 | 0.65
|  |  |  | 161.2 | 4939 | 21.23 | 30.6 | 161 | 4408 | 12.68 | 20.48 | 161 | 3909 | 6.295 | 11.47 | 161 | 1345 | 0.129 | 0.68
|  |  |  | 161.3 | 4946 | 21.2 | 30.53 | 161.1 | 4362 | 12.41 | 20.26 | 161.1 | 3924 | 6.352 | 11.53 | 161.1 | 1344 | 0.134 | 0.71
|  |  |  | 161.4 | 4950 | 21.15 | 30.42 | 161.2 | 4330 | 12.19 | 20.05 | 161.2 | 3932 | 6.374 | 11.54 | 161.2 | 1344 | 0.135 | 0.71
|  |  |  | 161.4 | 4951 | 21.07 | 30.3 | 161.4 | 4325 | 12.14 | 19.99 | 161.4 | 3926 | 6.376 | 11.57 | 161.3 | 1342 | 0.137 | 0.72
|  |  |  | 161.6 | 4950 | 20.97 | 30.17 | 161.5 | 4342 | 12.25 | 20.08 | 161.5 | 3912 | 6.366 | 11.59 | 161.4 | 1345 | 0.143 | 0.76
|  |  |  | 161.7 | 4949 | 20.89 | 30.06 | 161.6 | 4367 | 12.39 | 20.21 | 161.6 | 3895 | 6.373 | 11.65 | 161.5 | 1356 | 0.151 | 0.79
|  |  |  | 161.8 | 4948 | 20.81 | 29.95 | 161.7 | 4387 | 12.51 | 20.31 | 161.7 | 3878 | 6.379 | 11.71 | 161.6 | 1375 | 0.157 | 0.82
|  |  |  | 161.9 | 4948 | 20.74 | 29.85 | 161.8 | 4398 | 12.58 | 20.38 | 161.8 | 3862 | 6.398 | 11.8 | 161.7 | 1394 | 0.156 | 0.8
|  |  |  | 161.9 | 4951 | 20.69 | 29.75 | 161.9 | 4405 | 12.63 | 20.42 | 161.9 | 3847 | 6.385 | 11.82 | 161.8 | 1404 | 0.143 | 0.72
|  |  |  | 162.1 | 4959 | 20.66 | 29.66 | 162 | 4412 | 12.67 | 20.45 | 162 | 3834 | 6.376 | 11.84 | 161.9 | 1400 | 0.128 | 0.65
|  |  |  | 162.2 | 4973 | 20.7 | 29.64 | 162.1 | 4419 | 12.67 | 20.42 | 162.1 | 3826 | 6.351 | 11.82 | 162 | 1383 | 0.115 | 0.59
|  |  |  | 162.3 | 4989 | 20.79 | 29.67 | 162.2 | 4420 | 12.62 | 20.33 | 162.2 | 3824 | 6.331 | 11.79 | 162.1 | 1360 | 0.116 | 0.61
|  |  |  | 162.4 | 5004 | 20.92 | 29.77 | 162.3 | 4412 | 12.54 | 20.23 | 162.3 | 3829 | 6.349 | 11.81 | 162.2 | 1341 | 0.132 | 0.7
|  |  |  | 162.5 | 5017 | 21.05 | 29.88 | 162.4 | 4398 | 12.46 | 20.18 | 162.4 | 3839 | 6.375 | 11.82 | 162.3 | 1331 | 0.148 | 0.79
|  |  |  | 162.6 | 5027 | 21.11 | 29.9 | 162.5 | 4384 | 12.46 | 20.24 | 162.5 | 3853 | 6.43 | 11.89 | 162.4 | 1332 | 0.159 | 0.85
|  |  |  | 162.7 | 5036 | 21.15 | 29.9 | 162.6 | 4376 | 12.51 | 20.36 | 162.6 | 3866 | 6.465 | 11.91 | 162.5 | 1339 | 0.159 | 0.84
|  |  |  | 162.8 | 5045 | 21.12 | 29.81 | 162.7 | 4376 | 12.6 | 20.49 | 162.7 | 3876 | 6.494 | 11.93 | 162.6 | 1344 | 0.153 | 0.81
|  |  |  | 162.9 | 5054 | 21.07 | 29.69 | 162.8 | 4381 | 12.63 | 20.53 | 162.8 | 3881 | 6.492 | 11.91 | 162.7 | 1346 | 0.151 | 0.8
|  |  |  | 163 | 5062 | 21.04 | 29.6 | 162.9 | 4385 | 12.61 | 20.48 | 162.9 | 3881 | 6.484 | 11.9 | 162.8 | 1349 | 0.151 | 0.8
|  |  |  | 163.1 | 5067 | 21.01 | 29.53 | 163 | 4389 | 12.56 | 20.38 | 163 | 3876 | 6.462 | 11.87 | 162.9 | 1354 | 0.15 | 0.79
|  |  |  | 163.2 | 5071 | 21.07 | 29.59 | 163.1 | 4393 | 12.52 | 20.3 | 163.1 | 3866 | 6.459 | 11.9 | 163 | 1360 | 0.142 | 0.74
|  |  |  | 163.3 | 5071 | 21.15 | 29.71 | 163.2 | 4403 | 12.55 | 20.29 | 163.2 | 3853 | 6.446 | 11.91 | 163.1 | 1360 | 0.129 | 0.67
|  |  |  | 163.4 | 5067 | 21.3 | 29.93 | 163.3 | 4417 | 12.61 | 20.33 | 163.3 | 3837 | 6.399 | 11.88 | 163.2 | 1356 | 0.124 | 0.65
|  |  |  | 163.5 | 5057 | 21.41 | 30.15 | 163.4 | 4434 | 12.7 | 20.4 | 163.4 | 3822 | 6.359 | 11.85 | 163.3 | 1356 | 0.127 | 0.67
|  |  |  | 163.6 | 5041 | 21.49 | 30.36 | 163.5 | 4448 | 12.8 | 20.49 | 163.5 | 3812 | 6.269 | 11.71 | 163.4 | 1361 | 0.135 | 0.71
|  |  |  | 163.7 | 5020 | 21.5 | 30.49 | 163.6 | 4455 | 12.88 | 20.58 | 163.6 | 3808 | 6.224 | 11.64 | 163.5 | 1372 | 0.142 | 0.73
|  |  |  | 163.8 | 4992 | 21.38 | 30.5 | 163.7 | 4453 | 12.95 | 20.71 | 163.7 | 3813 | 6.234 | 11.64 | 163.6 | 1378 | 0.137 | 0.71
|  |  |  | 163.9 | 4961 | 21.17 | 30.39 | 163.8 | 4443 | 12.98 | 20.81 | 163.8 | 3824 | 6.257 | 11.65 | 163.7 | 1375 | 0.133 | 0.69
|  |  |  | 164 | 4929 | 20.85 | 30.13 | 163.9 | 4425 | 12.98 | 20.88 | 163.9 | 3839 | 6.331 | 11.74 | 163.8 | 1371 | 0.134 | 0.7
|  |  |  | 164.1 | 4903 | 20.51 | 29.79 | 164 | 4407 | 12.94 | 20.91 | 164 | 3854 | 6.367 | 11.76 | 163.9 | 1368 | 0.139 | 0.72
|  |  |  | 164.2 | 4889 | 20.27 | 29.52 | 164.1 | 4391 | 12.91 | 20.93 | 164.1 | 3863 | 6.363 | 11.73 | 164 | 1376 | 0.142 | 0.73
|  |  |  | 164.3 | 4887 | 20.23 | 29.48 | 164.2 | 4381 | 12.89 | 20.95 | 164.2 | 3864 | 6.339 | 11.68 | 164.1 | 1388 | 0.138 | 0.71
|  |  |  | 164.4 | 4895 | 20.42 | 29.71 | 164.3 | 4379 | 12.87 | 20.93 | 164.3 | 3858 | 6.272 | 11.58 | 164.2 | 1395 | 0.129 | 0.66
|  |  |  | 164.5 | 4906 | 20.72 | 30.08 | 164.4 | 4383 | 12.87 | 20.91 | 164.4 | 3850 | 6.235 | 11.53 | 164.3 | 1395 | 0.114 | 0.58
|  |  |  | 164.6 | 4915 | 20.97 | 30.37 | 164.5 | 4393 | 12.86 | 20.85 | 164.5 | 3846 | 6.171 | 11.42 | 164.4 | 1382 | 0.103 | 0.53
|  |  |  | 164.7 | 4922 | 21.05 | 30.45 | 164.6 | 4404 | 12.84 | 20.76 | 164.6 | 3848 | 6.134 | 11.35 | 164.5 | 1365 | 0.096 | 0.5
|  |  |  | 164.8 | 4927 | 20.99 | 30.33 | 164.7 | 4414 | 12.8 | 20.64 | 164.7 | 3856 | 6.112 | 11.29 | 164.6 | 1351 | 0.099 | 0.52
|  |  |  | 164.9 | 4935 | 20.91 | 30.18 | 164.8 | 4420 | 12.7 | 20.47 | 164.8 | 3866 | 6.097 | 11.23 | 164.7 | 1348 | 0.11 | 0.58
|  |  |  | 165 | 4946 | 20.92 | 30.12 | 164.9 | 4421 | 12.58 | 20.26 | 164.9 | 3878 | 6.13 | 11.26 | 164.8 | 1357 | 0.121 | 0.64
|  |  |  | 165.1 | 4961 | 21 | 30.14 | 165 | 4419 | 12.5 | 20.15 | 165 | 3890 | 6.157 | 11.27 | 164.9 | 1371 | 0.125 | 0.65
|  |  |  | 165.2 | 4976 | 21.07 | 30.15 | 165.1 | 4418 | 12.5 | 20.14 | 165.1 | 3902 | 6.204 | 11.32 | 165 | 1375 | 0.117 | 0.61
|  |  |  | 165.3 | 4989 | 21.13 | 30.15 | 165.2 | 4420 | 12.58 | 20.26 | 165.2 | 3911 | 6.243 | 11.37 | 165.1 | 1369 | 0.109 | 0.57
|  |  |  | 165.4 | 5000 | 21.12 | 30.08 | 165.3 | 4423 | 12.73 | 20.5 | 165.3 | 3916 | 6.293 | 11.44 | 165.2 | 1356 | 0.108 | 0.57
|  |  |  | 165.5 | 5010 | 21.14 | 30.05 | 165.4 | 4423 | 12.87 | 20.73 | 165.4 | 3918 | 6.342 | 11.53 | 165.3 | 1346 | 0.116 | 0.61
|  |  |  | 165.6 | 5022 | 21.19 | 30.05 | 165.5 | 4415 | 12.96 | 20.9 | 165.5 | 3919 | 6.384 | 11.6 | 165.4 | 1349 | 0.127 | 0.67
|  |  |  | 165.7 | 5035 | 21.21 | 30 | 165.6 | 4399 | 12.97 | 20.99 | 165.6 | 3919 | 6.408 | 11.64 | 165.5 | 1362 | 0.135 | 0.71
|  |  |  | 165.8 | 5047 | 21.23 | 29.96 | 165.7 | 4379 | 12.92 | 21.01 | 165.7 | 3918 | 6.405 | 11.64 | 165.6 | 1379 | 0.138 | 0.71
|  |  |  | 165.9 | 5057 | 21.19 | 29.83 | 165.8 | 4362 | 12.87 | 21.01 | 165.8 | 3912 | 6.382 | 11.62 | 165.7 | 1393 | 0.13 | 0.66
|  |  |  | 166 | 5066 | 21.12 | 29.69 | 165.9 | 4355 | 12.84 | 21 | 165.9 | 3899 | 6.357 | 11.61 | 165.8 | 1399 | 0.118 | 0.6
|  |  |  | 166.1 | 5075 | 21.09 | 29.59 | 166 | 4359 | 12.87 | 21.03 | 166 | 3883 | 6.347 | 11.64 | 165.9 | 1397 | 0.108 | 0.55
|  |  |  | 166.2 | 5082 | 21.12 | 29.59 | 166.1 | 4372 | 12.93 | 21.05 | 166.1 | 3870 | 6.343 | 11.67 | 166 | 1389 | 0.1 | 0.51
|  |  |  | 166.3 | 5084 | 21.21 | 29.71 | 166.2 | 4388 | 13.02 | 21.13 | 166.2 | 3862 | 6.362 | 11.73 | 166.1 | 1379 | 0.099 | 0.51
|  |  |  | 166.4 | 5074 | 21.34 | 29.95 | 166.3 | 4401 | 13.13 | 21.24 | 166.3 | 3858 | 6.363 | 11.74 | 166.2 | 1367 | 0.098 | 0.51
|  |  |  | 166.5 | 5053 | 21.48 | 30.27 | 166.4 | 4404 | 13.15 | 21.26 | 166.4 | 3855 | 6.395 | 11.81 | 166.3 | 1356 | 0.095 | 0.5
|  |  |  | 166.6 | 5020 | 21.5 | 30.5 | 166.5 | 4397 | 13.06 | 21.15 | 166.5 | 3848 | 6.445 | 11.93 | 166.4 | 1346 | 0.095 | 0.5
|  |  |  | 166.7 | 4983 | 21.41 | 30.6 | 166.6 | 4381 | 12.88 | 20.95 | 166.6 | 3838 | 6.502 | 12.06 | 166.5 | 1337 | 0.101 | 0.54
|  |  |  | 166.8 | 4950 | 21.22 | 30.52 | 166.7 | 4359 | 12.66 | 20.67 | 166.7 | 3829 | 6.573 | 12.22 | 166.6 | 1330 | 0.111 | 0.59
|  |  |  | 166.9 | 4926 | 21 | 30.36 | 166.8 | 4346 | 12.54 | 20.55 | 166.8 | 3820 | 6.603 | 12.31 | 166.7 | 1328 | 0.121 | 0.65
|  |  |  | 167 | 4916 | 20.93 | 30.31 | 166.9 | 4349 | 12.56 | 20.56 | 166.9 | 3812 | 6.583 | 12.29 | 166.8 | 1334 | 0.127 | 0.68
|  |  |  | 167.1 | 4917 | 21 | 30.41 | 167 | 4360 | 12.59 | 20.55 | 167 | 3805 | 6.566 | 12.29 | 166.9 | 1344 | 0.128 | 0.68
|  |  |  | 167.2 | 4925 | 21.15 | 30.58 | 167.1 | 4377 | 12.62 | 20.54 | 167.1 | 3798 | 6.553 | 12.28 | 167 | 1358 | 0.127 | 0.66
|  |  |  | 167.3 | 4935 | 21.29 | 30.72 | 167.2 | 4392 | 12.62 | 20.46 | 167.2 | 3793 | 6.529 | 12.26 | 167.1 | 1370 | 0.126 | 0.65
|  |  |  | 167.4 | 4941 | 21.33 | 30.74 | 167.3 | 4403 | 12.58 | 20.35 | 167.3 | 3787 | 6.511 | 12.24 | 167.2 | 1376 | 0.122 | 0.63
|  |  |  | 167.5 | 4944 | 21.32 | 30.7 | 167.4 | 4409 | 12.57 | 20.3 | 167.4 | 3782 | 6.444 | 12.13 | 167.3 | 1379 | 0.122 | 0.63
|  |  |  | 167.6 | 4944 | 21.27 | 30.64 | 167.5 | 4409 | 12.55 | 20.27 | 167.5 | 3776 | 6.329 | 11.94 | 167.4 | 1382 | 0.126 | 0.65
|  |  |  | 167.7 | 4944 | 21.22 | 30.56 | 167.6 | 4406 | 12.5 | 20.21 | 167.6 | 3770 | 6.254 | 11.81 | 167.5 | 1389 | 0.127 | 0.65
|  |  |  | 167.8 | 4942 | 21.14 | 30.46 | 167.7 | 4400 | 12.45 | 20.14 | 167.7 | 3770 | 6.229 | 11.76 | 167.6 | 1396 | 0.12 | 0.61
|  |  |  | 167.9 | 4939 | 21.07 | 30.37 | 167.8 | 4392 | 12.35 | 20.03 | 167.8 | 3778 | 6.25 | 11.78 | 167.7 | 1398 | 0.107 | 0.55
|  |  |  | 168 | 4939 | 21.04 | 30.34 | 167.9 | 4383 | 12.27 | 19.93 | 167.9 | 3794 | 6.343 | 11.91 | 167.8 | 1392 | 0.095 | 0.49
|  |  |  | 168.1 | 4942 | 21.08 | 30.37 | 168 | 4375 | 12.22 | 19.89 | 168 | 3811 | 6.406 | 11.97 | 167.9 | 1382 | 0.093 | 0.48
|  |  |  | 168.2 | 4952 | 21.17 | 30.43 | 168.1 | 4368 | 12.21 | 19.91 | 168.1 | 3826 | 6.422 | 11.95 | 168 | 1375 | 0.104 | 0.54
|  |  |  | 168.3 | 4968 | 21.24 | 30.44 | 168.2 | 4365 | 12.22 | 19.94 | 168.2 | 3838 | 6.451 | 11.97 | 168.1 | 1376 | 0.117 | 0.6
|  |  |  | 168.4 | 4988 | 21.29 | 30.4 | 168.3 | 4367 | 12.25 | 19.97 | 168.3 | 3847 | 6.433 | 11.91 | 168.2 | 1384 | 0.115 | 0.59
|  |  |  | 168.5 | 5006 | 21.32 | 30.32 | 168.4 | 4375 | 12.3 | 20.03 | 168.4 | 3851 | 6.436 | 11.9 | 168.3 | 1388 | 0.102 | 0.53
|  |  |  | 168.6 | 5021 | 21.26 | 30.15 | 168.5 | 4388 | 12.4 | 20.13 | 168.5 | 3851 | 6.432 | 11.89 | 168.4 | 1384 | 0.089 | 0.46
|  |  |  | 168.7 | 5033 | 21.21 | 30.01 | 168.6 | 4402 | 12.54 | 20.29 | 168.6 | 3841 | 6.355 | 11.78 | 168.5 | 1373 | 0.081 | 0.42
|  |  |  | 168.8 | 5041 | 21.15 | 29.87 | 168.7 | 4414 | 12.71 | 20.51 | 168.7 | 3822 | 6.263 | 11.67 | 168.6 | 1358 | 0.085 | 0.45
|  |  |  | 168.9 | 5047 | 21.1 | 29.78 | 168.8 | 4420 | 12.87 | 20.74 | 168.8 | 3796 | 6.126 | 11.49 | 168.7 | 1345 | 0.09 | 0.48
|  |  |  | 169 | 5054 | 21.14 | 29.79 | 168.9 | 4420 | 12.97 | 20.9 | 168.9 | 3768 | 5.989 | 11.32 | 168.8 | 1336 | 0.092 | 0.49
|  |  |  | 169.1 | 5064 | 21.18 | 29.79 | 169 | 4414 | 12.99 | 20.95 | 169 | 3750 | 5.873 | 11.15 | 168.9 | 1334 | 0.097 | 0.52
|  |  |  | 169.2 | 5075 | 21.29 | 29.87 | 169.1 | 4404 | 12.91 | 20.87 | 169.1 | 3747 | 5.76 | 10.95 | 169 | 1336 | 0.102 | 0.54
|  |  |  | 169.3 | 5083 | 21.43 | 30.02 | 169.2 | 4393 | 12.74 | 20.66 | 169.2 | 3761 | 5.677 | 10.75 | 169.1 | 1340 | 0.108 | 0.57
|  |  |  | 169.4 | 5080 | 21.58 | 30.25 | 169.3 | 4385 | 12.56 | 20.4 | 169.3 | 3789 | 5.667 | 10.65 | 169.2 | 1345 | 0.107 | 0.57
|  |  |  | 169.5 | 5063 | 21.66 | 30.47 | 169.4 | 4383 | 12.45 | 20.23 | 169.4 | 3825 | 5.742 | 10.69 | 169.3 | 1345 | 0.103 | 0.55
|  |  |  | 169.6 | 5031 | 21.61 | 30.59 | 169.5 | 4387 | 12.42 | 20.16 | 169.5 | 3863 | 5.877 | 10.83 | 169.4 | 1342 | 0.103 | 0.55
|  |  |  | 169.7 | 4992 | 21.43 | 30.57 | 169.6 | 4394 | 12.5 | 20.26 | 169.6 | 3896 | 6.034 | 11.03 | 169.5 | 1339 | 0.105 | 0.56
|  |  |  | 169.8 | 4954 | 21.19 | 30.46 | 169.7 | 4400 | 12.62 | 20.42 | 169.7 | 3918 | 6.142 | 11.16 | 169.6 | 1334 | 0.106 | 0.56
|  |  |  | 169.9 | 4929 | 21.05 | 30.42 | 169.8 | 4402 | 12.73 | 20.59 | 169.8 | 3922 | 6.19 | 11.24 | 169.7 | 1331 | 0.106 | 0.57
|  |  |  | 170 | 4917 | 21.01 | 30.43 | 169.9 | 4399 | 12.79 | 20.7 | 169.9 | 3910 | 6.19 | 11.27 | 169.8 | 1332 | 0.11 | 0.59
|  |  |  | 170.1 | 4918 | 21.06 | 30.5 | 170 | 4397 | 12.79 | 20.71 | 170 | 3887 | 6.171 | 11.31 | 169.9 | 1340 | 0.117 | 0.62
|  |  |  | 170.2 | 4928 | 21.14 | 30.54 | 170.1 | 4398 | 12.77 | 20.67 | 170.1 | 3859 | 6.119 | 11.29 | 170 | 1353 | 0.13 | 0.68
|  |  |  | 170.3 | 4941 | 21.18 | 30.52 | 170.2 | 4400 | 12.75 | 20.64 | 170.2 | 3835 | 6.089 | 11.31 | 170.1 | 1369 | 0.138 | 0.72
|  |  |  | 170.4 | 4954 | 21.2 | 30.47 | 170.3 | 4401 | 12.73 | 20.6 | 170.3 | 3819 | 6.05 | 11.28 | 170.2 | 1383 | 0.134 | 0.69
|  |  |  | 170.5 | 4963 | 21.18 | 30.4 | 170.4 | 4396 | 12.68 | 20.54 | 170.4 | 3808 | 5.981 | 11.19 | 170.3 | 1391 | 0.128 | 0.66
|  |  |  | 170.6 | 4968 | 21.15 | 30.32 | 170.5 | 4387 | 12.61 | 20.47 | 170.5 | 3801 | 5.94 | 11.13 | 170.4 | 1392 | 0.119 | 0.61
|  |  |  | 170.7 | 4972 | 21.1 | 30.22 | 170.6 | 4379 | 12.52 | 20.36 | 170.6 | 3798 | 5.883 | 11.03 | 170.5 | 1382 | 0.108 | 0.56
|  |  |  | 170.8 | 4976 | 21.08 | 30.16 | 170.7 | 4375 | 12.43 | 20.24 | 170.7 | 3798 | 5.847 | 10.96 | 170.6 | 1363 | 0.105 | 0.55
|  |  |  | 170.9 | 4983 | 21.1 | 30.15 | 170.8 | 4380 | 12.39 | 20.14 | 170.8 | 3806 | 5.877 | 11 | 170.7 | 1342 | 0.103 | 0.54
|  |  |  | 171 | 4995 | 21.13 | 30.12 | 170.9 | 4392 | 12.36 | 20.05 | 170.9 | 3821 | 5.903 | 11 | 170.8 | 1326 | 0.106 | 0.57
|  |  |  | 171.1 | 5009 | 21.22 | 30.17 | 171 | 4407 | 12.37 | 20 | 171 | 3842 | 5.937 | 11 | 170.9 | 1322 | 0.117 | 0.63
|  |  |  | 171.2 | 5025 | 21.33 | 30.22 | 171.1 | 4421 | 12.43 | 20.02 | 171.1 | 3866 | 5.992 | 11.04 | 171 | 1330 | 0.128 | 0.68
|  |  |  | 171.3 | 5040 | 21.39 | 30.22 | 171.2 | 4431 | 12.48 | 20.06 | 171.2 | 3888 | 6.018 | 11.02 | 171.1 | 1344 | 0.135 | 0.72
|  |  |  | 171.4 | 5049 | 21.45 | 30.25 | 171.3 | 4439 | 12.52 | 20.09 | 171.3 | 3904 | 6.059 | 11.05 | 171.2 | 1357 | 0.136 | 0.71
|  |  |  | 171.5 | 5051 | 21.38 | 30.14 | 171.4 | 4445 | 12.54 | 20.08 | 171.4 | 3912 | 6.093 | 11.09 | 171.3 | 1364 | 0.13 | 0.68
|  |  |  | 171.6 | 5045 | 21.25 | 30 | 171.5 | 4449 | 12.53 | 20.05 | 171.5 | 3911 | 6.102 | 11.11 | 171.4 | 1366 | 0.122 | 0.64
|  |  |  | 171.7 | 5036 | 21.12 | 29.87 | 171.6 | 4451 | 12.54 | 20.06 | 171.6 | 3905 | 6.103 | 11.13 | 171.5 | 1365 | 0.119 | 0.62
|  |  |  | 171.8 | 5028 | 21.03 | 29.78 | 171.7 | 4449 | 12.57 | 20.12 | 171.7 | 3895 | 6.083 | 11.12 | 171.6 | 1368 | 0.123 | 0.64
|  |  |  | 171.9 | 5027 | 21.06 | 29.84 | 171.8 | 4443 | 12.61 | 20.21 | 171.8 | 3883 | 6.043 | 11.08 | 171.7 | 1374 | 0.122 | 0.63
|  |  |  | 172 | 5030 | 21.13 | 29.91 | 171.9 | 4432 | 12.61 | 20.27 | 171.9 | 3869 | 5.978 | 11 | 171.8 | 1378 | 0.12 | 0.62
|  |  |  | 172.1 | 5034 | 21.2 | 29.98 | 172 | 4414 | 12.58 | 20.29 | 172 | 3851 | 5.885 | 10.88 | 171.9 | 1380 | 0.115 | 0.59
|  |  |  | 172.2 | 5035 | 21.24 | 30.04 | 172.1 | 4394 | 12.55 | 20.34 | 172.1 | 3835 | 5.811 | 10.79 | 172 | 1375 | 0.108 | 0.56
|  |  |  | 172.3 | 5030 | 21.17 | 29.97 | 172.2 | 4374 | 12.53 | 20.39 | 172.2 | 3821 | 5.721 | 10.66 | 172.1 | 1365 | 0.109 | 0.57
|  |  |  | 172.4 | 5019 | 21.09 | 29.92 | 172.3 | 4362 | 12.56 | 20.51 | 172.3 | 3812 | 5.685 | 10.62 | 172.2 | 1357 | 0.11 | 0.58
|  |  |  | 172.5 | 5007 | 21.01 | 29.88 | 172.4 | 4360 | 12.62 | 20.61 | 172.4 | 3812 | 5.674 | 10.6 | 172.3 | 1350 | 0.11 | 0.58
|  |  |  | 172.6 | 4997 | 20.94 | 29.84 | 172.5 | 4367 | 12.64 | 20.6 | 172.5 | 3818 | 5.672 | 10.58 | 172.4 | 1345 | 0.115 | 0.61
|  |  |  | 172.7 | 4991 | 20.97 | 29.91 | 172.6 | 4379 | 12.63 | 20.54 | 172.6 | 3830 | 5.748 | 10.69 | 172.5 | 1344 | 0.124 | 0.65
|  |  |  | 172.8 | 4994 | 21.06 | 30.03 | 172.7 | 4389 | 12.56 | 20.38 | 172.7 | 3845 | 5.822 | 10.78 | 172.6 | 1348 | 0.137 | 0.72
|  |  |  | 172.9 | 5000 | 21.18 | 30.16 | 172.8 | 4393 | 12.48 | 20.22 | 172.8 | 3860 | 5.926 | 10.93 | 172.7 | 1357 | 0.144 | 0.75
|  |  |  | 173 | 5007 | 21.33 | 30.34 | 172.9 | 4391 | 12.42 | 20.14 | 172.9 | 3870 | 6.035 | 11.11 | 172.8 | 1367 | 0.141 | 0.73
|  |  |  | 173.1 | 5009 | 21.42 | 30.45 | 173 | 4385 | 12.38 | 20.11 | 173 | 3875 | 6.104 | 11.22 | 173 | 1379 | 0.135 | 0.7
|  |  |  | 173.2 | 5003 | 21.39 | 30.45 | 173.1 | 4381 | 12.39 | 20.14 | 173.1 | 3878 | 6.16 | 11.31 | 173.1 | 1386 | 0.128 | 0.66
|  |  |  | 173.3 | 4991 | 21.31 | 30.4 | 173.2 | 4381 | 12.44 | 20.21 | 173.2 | 3877 | 6.188 | 11.37 | 173.2 | 1392 | 0.128 | 0.66
|  |  |  | 173.4 | 4976 | 21.14 | 30.25 | 173.3 | 4386 | 12.49 | 20.28 | 173.3 | 3873 | 6.179 | 11.36 | 173.3 | 1395 | 0.131 | 0.67
|  |  |  | 173.5 | 4960 | 20.98 | 30.12 | 173.4 | 4393 | 12.56 | 20.36 | 173.4 | 3863 | 6.174 | 11.38 | 173.4 | 1395 | 0.125 | 0.64
|  |  |  | 173.6 | 4950 | 20.9 | 30.07 | 173.5 | 4401 | 12.66 | 20.48 | 173.5 | 3849 | 6.136 | 11.35 | 173.5 | 1390 | 0.117 | 0.6
|  |  |  | 173.7 | 4946 | 20.89 | 30.08 | 173.6 | 4408 | 12.74 | 20.58 | 173.6 | 3833 | 6.074 | 11.28 | 173.6 | 1378 | 0.111 | 0.57
|  |  |  | 173.8 | 4947 | 20.96 | 30.17 | 173.7 | 4412 | 12.8 | 20.66 | 173.7 | 3818 | 6.038 | 11.26 | 173.7 | 1368 | 0.108 | 0.56
|  |  |  | 173.9 | 4952 | 21.06 | 30.29 | 173.8 | 4412 | 12.79 | 20.64 | 173.8 | 3808 | 5.974 | 11.17 | 173.8 | 1361 | 0.112 | 0.59
|  |  |  | 174 | 4960 | 21.18 | 30.41 | 173.9 | 4405 | 12.7 | 20.54 | 173.9 | 3804 | 5.94 | 11.12 | 173.9 | 1362 | 0.122 | 0.64
|  |  |  | 174.1 | 4968 | 21.28 | 30.51 | 174 | 4395 | 12.61 | 20.43 | 174 | 3802 | 5.927 | 11.1 | 174 | 1368 | 0.126 | 0.66
|  |  |  | 174.2 | 4976 | 21.36 | 30.57 | 174.1 | 4387 | 12.56 | 20.39 | 174.1 | 3800 | 5.884 | 11.03 | 174.1 | 1372 | 0.126 | 0.65
|  |  |  | 174.3 | 4983 | 21.39 | 30.56 | 174.2 | 4385 | 12.6 | 20.46 | 174.2 | 3799 | 5.864 | 10.99 | 174.2 | 1375 | 0.127 | 0.66
|  |  |  | 174.4 | 4989 | 21.4 | 30.55 | 174.3 | 4390 | 12.69 | 20.58 | 174.3 | 3797 | 5.862 | 10.99 | 174.3 | 1376 | 0.125 | 0.64
|  |  |  | 174.5 | 4996 | 21.39 | 30.49 | 174.4 | 4398 | 12.77 | 20.68 | 174.4 | 3796 | 5.841 | 10.96 | 174.4 | 1376 | 0.121 | 0.63
|  |  |  | 174.6 | 5005 | 21.37 | 30.4 | 174.5 | 4405 | 12.78 | 20.67 | 174.5 | 3793 | 5.836 | 10.96 | 174.5 | 1375 | 0.115 | 0.6
|  |  |  | 174.7 | 5015 | 21.39 | 30.37 | 174.6 | 4407 | 12.75 | 20.6 | 174.6 | 3789 | 5.843 | 10.98 | 174.6 | 1369 | 0.106 | 0.55
|  |  |  | 174.8 | 5025 | 21.36 | 30.28 | 174.7 | 4405 | 12.67 | 20.49 | 174.7 | 3786 | 5.85 | 11 | 174.7 | 1359 | 0.101 | 0.53
|  |  |  | 174.9 | 5031 | 21.32 | 30.17 | 174.8 | 4400 | 12.58 | 20.36 | 174.8 | 3786 | 5.903 | 11.1 | 174.8 | 1350 | 0.104 | 0.55
|  |  |  | 175 | 5035 | 21.28 | 30.1 | 174.9 | 4396 | 12.52 | 20.27 | 174.9 | 3790 | 5.985 | 11.25 | 174.9 | 1343 | 0.111 | 0.59
|  |  |  | 175.1 | 5034 | 21.2 | 29.99 | 175 | 4394 | 12.45 | 20.18 | 175 | 3794 | 6.033 | 11.33 | 175 | 1342 | 0.116 | 0.62
|  |  |  | 175.2 | 5031 | 21.2 | 30 | 175.1 | 4393 | 12.41 | 20.12 | 175.1 | 3795 | 6.049 | 11.35 | 175.1 | 1344 | 0.117 | 0.62
|  |  |  | 175.3 | 5025 | 21.25 | 30.12 | 175.2 | 4394 | 12.43 | 20.14 | 175.2 | 3796 | 6.063 | 11.37 | 175.2 | 1346 | 0.116 | 0.61
|  |  |  | 175.4 | 5014 | 21.3 | 30.24 | 175.3 | 4395 | 12.48 | 20.21 | 175.3 | 3798 | 6.055 | 11.35 | 175.3 | 1347 | 0.116 | 0.61
|  |  |  | 175.5 | 5001 | 21.37 | 30.42 | 175.4 | 4394 | 12.54 | 20.31 | 175.4 | 3800 | 6.092 | 11.42 | 175.4 | 1347 | 0.119 | 0.63
|  |  |  | 175.6 | 4988 | 21.4 | 30.56 | 175.5 | 4389 | 12.58 | 20.4 | 175.5 | 3802 | 6.162 | 11.54 | 175.5 | 1350 | 0.123 | 0.65
|  |  |  | 175.7 | 4979 | 21.41 | 30.62 | 175.6 | 4379 | 12.55 | 20.4 | 175.6 | 3800 | 6.168 | 11.56 | 175.6 | 1355 | 0.126 | 0.66
|  |  |  | 175.8 | 4972 | 21.4 | 30.65 | 175.7 | 4365 | 12.47 | 20.35 | 175.7 | 3796 | 6.166 | 11.57 | 175.7 | 1364 | 0.125 | 0.65
|  |  |  | 175.9 | 4967 | 21.34 | 30.6 | 175.8 | 4355 | 12.39 | 20.25 | 175.8 | 3790 | 6.106 | 11.47 | 175.8 | 1372 | 0.122 | 0.63
|  |  |  | 176 | 4964 | 21.26 | 30.51 | 175.9 | 4353 | 12.34 | 20.18 | 175.9 | 3786 | 6.002 | 11.29 | 175.9 | 1374 | 0.117 | 0.61
|  |  |  | 176.1 | 4965 | 21.21 | 30.42 | 176 | 4359 | 12.37 | 20.21 | 176 | 3783 | 5.908 | 11.12 | 176 | 1371 | 0.114 | 0.59
|  |  |  | 176.2 | 4971 | 21.2 | 30.37 | 176.1 | 4370 | 12.46 | 20.31 | 176.1 | 3780 | 5.786 | 10.9 | 176.1 | 1363 | 0.113 | 0.59
|  |  |  | 176.3 | 4982 | 21.23 | 30.34 | 176.2 | 4379 | 12.55 | 20.41 | 176.2 | 3778 | 5.673 | 10.69 | 176.2 | 1354 | 0.112 | 0.59
|  |  |  | 176.4 | 4994 | 21.24 | 30.29 | 176.3 | 4381 | 12.58 | 20.46 | 176.3 | 3778 | 5.601 | 10.56 | 176.3 | 1348 | 0.115 | 0.61
|  |  |  | 176.5 | 5007 | 21.29 | 30.27 | 176.4 | 4379 | 12.54 | 20.4 | 176.4 | 3782 | 5.573 | 10.49 | 176.4 | 1347 | 0.119 | 0.63
|  |  |  | 176.6 | 5020 | 21.34 | 30.27 | 176.5 | 4379 | 12.48 | 20.29 | 176.5 | 3791 | 5.564 | 10.45 | 176.5 | 1349 | 0.123 | 0.65
|  |  |  | 176.7 | 5032 | 21.46 | 30.37 | 176.6 | 4385 | 12.43 | 20.19 | 176.6 | 3803 | 5.573 | 10.44 | 176.6 | 1353 | 0.123 | 0.65
|  |  |  | 176.8 | 5040 | 21.66 | 30.6 | 176.7 | 4395 | 12.44 | 20.15 | 176.7 | 3816 | 5.603 | 10.45 | 176.7 | 1353 | 0.12 | 0.63
|  |  |  | 176.9 | 5043 | 21.81 | 30.8 | 176.8 | 4403 | 12.49 | 20.2 | 176.8 | 3835 | 5.639 | 10.47 | 176.8 | 1349 | 0.12 | 0.63
|  |  |  | 177 | 5039 | 21.91 | 30.97 | 176.9 | 4406 | 12.55 | 20.28 | 176.9 | 3860 | 5.745 | 10.6 | 176.9 | 1344 | 0.121 | 0.64
[8 empty] | 177 | 4402 | 12.58 | 20.34 | 177 | 3890 | 5.886 | 10.77 | 177 | 1343 | 0.125 | 0.66
[8 empty] | 177.1 | 4399 | 12.59 | 20.37 | 177.1 | 3919 | 6.027 | 10.95 | 177.1 | 1348 | 0.126 | 0.66
[8 empty] | 177.2 | 4401 | 12.57 | 20.34 | 177.2 | 3938 | 6.165 | 11.15 | 177.2 | 1357 | 0.123 | 0.65
[8 empty] | 177.3 | 4410 | 12.6 | 20.35 | 177.3 | 3942 | 6.246 | 11.28 | 177.3 | 1367 | 0.121 | 0.63
[8 empty] | 177.4 | 4419 | 12.67 | 20.42 | 177.4 | 3932 | 6.271 | 11.36 | 177.4 | 1374 | 0.119 | 0.62
[8 empty] | 177.5 | 4425 | 12.75 | 20.52 | 177.5 | 3911 | 6.256 | 11.39 | 177.5 | 1379 | 0.117 | 0.6
[8 empty] | 177.6 | 4423 | 12.83 | 20.66 | 177.6 | 3885 | 6.184 | 11.34 | 177.6 | 1381 | 0.119 | 0.62
[8 empty] | 177.7 | 4417 | 12.88 | 20.77 | 177.7 | 3859 | 6.104 | 11.26 | 177.7 | 1386 | 0.125 | 0.64
[8 empty] | 177.8 | 4410 | 12.9 | 20.83 | 177.8 | 3839 | 6.019 | 11.17 | 177.8 | 1393 | 0.124 | 0.63
[8 empty] | 177.9 | 4401 | 12.86 | 20.8 | 177.9 | 3828 | 5.942 | 11.05 | 177.9 | 1399 | 0.118 | 0.6
[8 empty] | 178 | 4392 | 12.75 | 20.68 | 178 | 3824 | 5.868 | 10.93 | 178 | 1399 | 0.105 | 0.53
[8 empty] | 178.1 | 4379 | 12.57 | 20.44 | 178.1 | 3822 | 5.801 | 10.81 | 178.1 | 1387 | 0.093 | 0.47
[8 empty] | 178.2 | 4365 | 12.38 | 20.19 | 178.2 | 3819 | 5.716 | 10.66 | 178.2 | 1374 | 0.093 | 0.48
[8 empty] | 178.3 | 4355 | 12.23 | 19.99 | 178.3 | 3815 | 5.66 | 10.56 | 178.3 | 1363 | 0.101 | 0.53
[8 empty] | 178.4 | 4351 | 12.12 | 19.83 | 178.4 | 3816 | 5.624 | 10.5 | 178.4 | 1360 | 0.113 | 0.59
[8 empty] | 178.5 | 4353 | 12.07 | 19.75 | 178.5 | 3823 | 5.594 | 10.42 | 178.5 | 1366 | 0.12 | 0.62
[8 empty] | 178.6 | 4362 | 12.08 | 19.72 | 178.6 | 3836 | 5.599 | 10.39 | 178.6 | 1375 | 0.12 | 0.62
[8 empty] | 178.7 | 4373 | 12.11 | 19.72 | 178.7 | 3852 | 5.582 | 10.32 | 178.7 | 1382 | 0.12 | 0.62
[8 empty] | 178.8 | 4383 | 12.2 | 19.81 | 178.8 | 3866 | 5.583 | 10.28 | 178.8 | 1387 | 0.114 | 0.59
[8 empty] | 178.9 | 4392 | 12.29 | 19.92 | 178.9 | 3876 | 5.619 | 10.32 | 178.9 | 1388 | 0.108 | 0.55
[8 empty] | 179 | 4401 | 12.37 | 20.01 | 179 | 3880 | 5.661 | 10.39 | 179 | 1386 | 0.103 | 0.53
[8 empty] | 179.1 | 4410 | 12.45 | 20.11 | 179.1 | 3878 | 5.687 | 10.44 | 179.1 | 1378 | 0.096 | 0.5
[8 empty] | 179.2 | 4418 | 12.51 | 20.17 | 179.2 | 3871 | 5.698 | 10.48 | 179.2 | 1365 | 0.096 | 0.5
[8 empty] | 179.3 | 4422 | 12.54 | 20.2 | 179.3 | 3862 | 5.65 | 10.42 | 179.3 | 1352 | 0.105 | 0.55
[8 empty] | 179.4 | 4418 | 12.51 | 20.17 | 179.4 | 3852 | 5.608 | 10.37 | 179.4 | 1347 | 0.112 | 0.59
[8 empty] | 179.5 | 4406 | 12.41 | 20.06 | 179.5 | 3843 | 5.565 | 10.31 | 179.5 | 1349 | 0.121 | 0.64
[8 empty] | 179.6 | 4391 | 12.26 | 19.89 | 179.6 | 3838 | 5.499 | 10.2 | 179.6 | 1361 | 0.125 | 0.65
[8 empty] | 179.7 | 4376 | 12.15 | 19.76 | 179.7 | 3835 | 5.472 | 10.16 | 179.7 | 1376 | 0.124 | 0.64
[8 empty] | 179.8 | 4367 | 12.08 | 19.7 | 179.8 | 3833 | 5.407 | 10.05 | 179.8 | 1384 | 0.122 | 0.63
[8 empty] | 179.9 | 4366 | 12.1 | 19.74 | 179.9 | 3834 | 5.396 | 10.02 | 179.9 | 1386 | 0.117 | 0.6
[8 empty] | 180 | 4372 | 12.22 | 19.91 | 180 | 3841 | 5.432 | 10.07 | 180 | 1381 | 0.112 | 0.58
[8 empty] | 180.1 | 4383 | 12.39 | 20.13 | 180.1 | 3855 | 5.484 | 10.13 | 180.1 | 1373 | 0.107 | 0.56
[8 empty] | 180.2 | 4394 | 12.6 | 20.42 | 180.2 | 3876 | 5.596 | 10.28 | 180.2 | 1363 | 0.103 | 0.54
[8 empty] | 180.3 | 4403 | 12.81 | 20.71 | 180.3 | 3898 | 5.7 | 10.41 | 180.3 | 1350 | 0.105 | 0.55
[12 empty] | 180.4 | 3915 | 5.814 | 10.57 | 180.4 | 1338 | 0.112 | 0.6
[12 empty] | 180.5 | 3922 | 5.946 | 10.79 | 180.5 | 1331 | 0.119 | 0.64
[12 empty] | 180.6 | 3919 | 6.054 | 11 | 180.6 | 1331 | 0.125 | 0.67
[12 empty] | 180.7 | 3906 | 6.149 | 11.21 | 180.7 | 1338 | 0.126 | 0.67
[12 empty] | 180.8 | 3887 | 6.203 | 11.36 | 180.8 | 1346 | 0.125 | 0.66
[12 empty] | 180.9 | 3866 | 6.198 | 11.42 | 180.9 | 1354 | 0.124 | 0.65
[12 empty] | 181 | 3843 | 6.195 | 11.48 | 181 | 1361 | 0.118 | 0.62
[12 empty] | 181.1 | 3822 | 6.15 | 11.46 | 181.1 | 1368 | 0.11 | 0.57
[12 empty] | 181.2 | 3807 | 6.12 | 11.45
[12 empty] | 181.3 | 3807 | 6.122 | 11.45
[12 empty] | 181.4 | 3822 | 6.114 | 11.39
[12 empty] | 181.5 | 3848 | 6.17 | 11.42
[12 empty] | 181.6 | 3879 | 6.251 | 11.47
[12 empty] | 181.7 | 3904 | 6.331 | 11.55
[12 empty] | 181.8 | 3920 | 6.429 | 11.68
[12 empty] | 181.9 | 3927 | 6.497 | 11.78
[12 empty] | 182 | 3925 | 6.532 | 11.85
[12 empty] | 182.1 | 3917 | 6.551 | 11.91
[12 empty] | 182.2 | 3903 | 6.545 | 11.94
[12 empty] | 182.3 | 3884 | 6.51 | 11.93
[12 empty] | 182.4 | 3866 | 6.493 | 11.96
[12 empty] | 182.5 | 3847 | 6.457 | 11.95
[12 empty] | 182.6 | 3828 | 6.38 | 11.87
[12 empty] | 182.7 | 3808 | 6.295 | 11.77
[12 empty] | 182.8 | 3785 | 6.175 | 11.62
[12 empty] | 182.9 | 3761 | 6.09 | 11.53
[12 empty] | 183 | 3741 | 6.047 | 11.51
[12 empty] | 183.1 | 3725 | 5.995 | 11.46
[12 empty] | 183.2 | 3718 | 5.937 | 11.37
[12 empty] | 183.3 | 3718 | 5.896 | 11.29
[12 empty] | 183.4 | 3724 | 5.899 | 11.28
[12 empty] | 183.5 | 3735 | 5.977 | 11.39
[12 empty] | 183.6 | 3752 | 6.117 | 11.61
[12 empty] | 183.7 | 3772 | 6.237 | 11.77
[12 empty] | 183.8 | 3795 | 6.341 | 11.9
[12 empty] | 183.9 | 3819 | 6.433 | 11.99
[12 empty] | 184 | 3841 | 6.473 | 12
[12 empty] | 184.1 | 3862 | 6.512 | 12.01
[12 empty] | 184.2 | 3879 | 6.531 | 11.99
[12 empty] | 184.3 | 3890 | 6.516 | 11.93
[12 empty] | 184.4 | 3896 | 6.497 | 11.87
[12 empty] | 184.5 | 3895 | 6.442 | 11.78
[12 empty] | 184.6 | 3884 | 6.335 | 11.62
[12 empty] | 184.7 | 3864 | 6.208 | 11.44
[12 empty] | 184.8 | 3838 | 6.035 | 11.2
[12 empty] | 184.9 | 3812 | 5.851 | 10.93
[12 empty] | 185 | 3794 | 5.714 | 10.72
[12 empty] | 185.1 | 3788 | 5.618 | 10.56
[12 empty] | 185.2 | 3797 | 5.634 | 10.56
[12 empty] | 185.3 | 3819 | 5.729 | 10.68
[12 empty] | 185.4 | 3847 | 5.846 | 10.82
[12 empty] | 185.5 | 3876 | 5.978 | 10.98
[12 empty] | 185.6 | 3903 | 6.082 | 11.1
[12 empty] | 185.7 | 3926 | 6.181 | 11.21
[12 empty] | 185.8 | 3943 | 6.273 | 11.33
[12 empty] | 185.9 | 3948 | 6.344 | 11.44
[12 empty] | 186 | 3942 | 6.386 | 11.53
[12 empty] | 186.1 | 3923 | 6.379 | 11.58
[12 empty] | 186.2 | 3895 | 6.356 | 11.62
[12 empty] | 186.3 | 3863 | 6.292 | 11.6
[12 empty] | 186.4 | 3828 | 6.17 | 11.48
[12 empty] | 186.5 | 3796 | 6.034 | 11.32
[12 empty] | 186.6 | 3768 | 5.85 | 11.06
[12 empty] | 186.7 | 3746 | 5.681 | 10.8
[12 empty] | 186.8 | 3734 | 5.55 | 10.58
[12 empty] | 186.9 | 3732 | 5.451 | 10.4
[12 empty] | 187 | 3740 | 5.422 | 10.32
[12 empty] | 187.1 | 3756 | 5.453 | 10.34
[12 empty] | 187.2 | 3777 | 5.535 | 10.44
[12 empty] | 187.3 | 3807 | 5.658 | 10.58
[12 empty] | 187.4 | 3843 | 5.805 | 10.76
[12 empty] | 187.5 | 3879 | 5.956 | 10.93
[12 empty] | 187.6 | 3912 | 6.097 | 11.1
[12 empty] | 187.7 | 3936 | 6.226 | 11.26
[12 empty] | 187.8 | 3948 | 6.317 | 11.4
[12 empty] | 187.9 | 3949 | 6.388 | 11.52
[12 empty] | 188 | 3941 | 6.417 | 11.59
[12 empty] | 188.1 | 3927 | 6.419 | 11.64
[12 empty] | 188.2 | 3909 | 6.395 | 11.65
[12 empty] | 188.3 | 3889 | 6.317 | 11.57
[12 empty] | 188.4 | 3868 | 6.234 | 11.48