## Fuel Summary
| Elapsed Time (sec) | Mass Flow Rate (grams/hour) | Temperature (Fahrenheit) | Density (g/cc) | Volume Flow Rate (l/hr)
Mode 1 | 32.209 | 24077.8848 | 59.4463 | 0.74565 | 32.3603
Mode 2 | 120.447 | 12564.5473 | 57.2377 | 0.74653 | 16.8124
Mode 3 | 118.975 | 8840.7595 | 58.3718 | 0.74592 | 11.8294
Mode 4 | 120.278 | 4903.7359 | 58.6618 | 0.7457 | 6.5808
Mode 5 | 120.45 | 1563.8484 | 57.6413 | 0.74605 | 2.1052
0.74597

## mode 1
Date | Time | Elapsed Time (sec) | Mass Flow Rate (grams/hour) | Temperature (Fahrenheit) | Density (grams/cubic centimeter) | Volume Flow Rate (liters/hour) | Status Reports | Notes
2009-03-19 | 10:59 | 0.001 | 25090.7012 | 59.1604 | 0.7458 | 33.6427
2009-03-19 | 10:59 | 0.102 |  |  |  |  | Primary mA Output Saturated
2009-03-19 | 10:59 | 0.464 | 24519.6113 | 59.1853 | 0.74581 | 33.1919
2009-03-19 | 10:59 | 1.222 | 24875.9004 | 59.1853 | 0.74581 | 33.3543
2009-03-19 | 10:59 | 2.222 | 25204.8145 | 59.2221 | 0.74579 | 33.7961
2009-03-19 | 10:59 | 3.221 | 25126.8125 | 59.2418 | 0.74579 | 33.6913
2009-03-19 | 10:59 | 4.221 | 24805.5742 | 59.2554 | 0.7458 | 33.2604
2009-03-19 | 10:59 | 5.221 | 24482.7832 | 59.2862 | 0.74578 | 32.8283
2009-03-19 | 10:59 | 6.221 | 24384.9902 | 59.3182 | 0.74576 | 32.6981
2009-03-19 | 10:59 | 7.221 | 24782.0625 | 59.3639 | 0.74572 | 33.2115
2009-03-19 | 10:59 | 8.222 | 24526.5645 | 59.3978 | 0.74569 | 32.8911
2009-03-19 | 10:59 | 9.221 | 23779.418 | 59.4087 | 0.74569 | 32.2482
2009-03-19 | 10:59 | 10.221 | 23923.0859 | 59.4176 | 0.74569 | 32.0817
2009-03-19 | 10:59 | 11.222 | 23820.7559 | 59.4284 | 0.74568 | 31.7269
2009-03-19 | 11:00 | 12.221 | 23973.4824 | 59.4337 | 0.74568 | 32.2203
2009-03-19 | 11:00 | 13.221 | 23640.2715 | 59.4328 | 0.74568 | 32.2037
2009-03-19 | 11:00 | 14.221 | 23591.502 | 59.4673 | 0.74565 | 32.0975
2009-03-19 | 11:00 | 15.221 | 24302.75 | 59.4889 | 0.74563 | 32.3623
2009-03-19 | 11:00 | 16.221 | 23507.4062 | 59.5076 | 0.74561 | 31.5277
2009-03-19 | 11:00 | 17.222 | 23940.2109 | 59.5179 | 0.7456 | 32.1086
2009-03-19 | 11:00 | 18.221 | 23494.4648 | 59.5182 | 0.7456 | 32.4629
2009-03-19 | 11:00 | 19.223 | 24462.5762 | 59.5163 | 0.7456 | 32.8092
2009-03-19 | 11:00 | 20.223 | 24075.5977 | 59.5271 | 0.74559 | 32.2905
2009-03-19 | 11:00 | 21.207 | 23188.2363 | 59.5408 | 0.74558 | 31.1008
2009-03-19 | 11:00 | 22.207 | 23883.8555 | 59.5516 | 0.74557 | 32.0344
2009-03-19 | 11:00 | 23.207 | 24042.543 | 59.5621 | 0.74556 | 32.2477
2009-03-19 | 11:00 | 24.207 | 23819.2871 | 59.5692 | 0.74555 | 31.9486
2009-03-19 | 11:00 | 25.209 | 23826.9902 | 59.5677 | 0.74555 | 31.9589
2009-03-19 | 11:00 | 26.209 | 23812.0801 | 59.5706 | 0.74555 | 31.9391
2009-03-19 | 11:00 | 27.208 | 23540.4688 | 59.5749 | 0.74555 | 31.5436
2009-03-19 | 11:00 | 28.208 | 23832.2207 | 59.5849 | 0.74553 | 31.9666
2009-03-19 | 11:00 | 29.209 | 24202.6758 | 59.5903 | 0.74552 | 32.464
2009-03-19 | 11:00 | 30.209 | 23326.0215 | 59.5946 | 0.74552 | 31.2882
2009-03-19 | 11:00 | 31.209 | 23347.0078 | 59.5935 | 0.74552 | 31.51
2009-03-19 | 11:00 | 32.209 | 23515.3594 | 59.5928 | 0.74552 | 31.5421

## mode 2
Date | Time | Elapsed Time (sec) | Mass Flow Rate (grams/hour) | Temperature (Fahrenheit) | Density (grams/cubic centimeter) | Volume Flow Rate (liters/hour) | Status Reports | Notes
2009-03-19 | 10:36 | 0.002 | 12468.8613 | 57.0384 | 0.74662 | 16.7003
2009-03-19 | 10:36 | 0.102 |  |  |  |  | Primary mA Output Saturated
2009-03-19 | 10:36 | 0.697 | 12349.417 | 57.0339 | 0.74663 | 16.4115
2009-03-19 | 10:36 | 1.45 | 12481.0068 | 57.0339 | 0.74663 | 16.7165
2009-03-19 | 10:36 | 2.45 | 12073.3555 | 57.0369 | 0.74662 | 16.1706
2009-03-19 | 10:36 | 3.45 | 12392.6279 | 57.037 | 0.74663 | 16.1816
2009-03-19 | 10:37 | 4.45 | 12997.7979 | 57.042 | 0.74662 | 17.7564
2009-03-19 | 10:37 | 5.45 | 12838.2432 | 57.0389 | 0.74663 | 17.195
2009-03-19 | 10:37 | 6.45 | 11899.9629 | 57.0319 | 0.74664 | 15.9512
2009-03-19 | 10:37 | 7.45 | 13368.8877 | 57.031 | 0.74664 | 17.9054
2009-03-19 | 10:37 | 8.451 | 12600.5635 | 57.0359 | 0.74664 | 16.9973
2009-03-19 | 10:37 | 9.45 | 13602.793 | 57.0463 | 0.74663 | 18.454
2009-03-19 | 10:37 | 10.45 | 12297.0391 | 57.0516 | 0.74662 | 16.4702
2009-03-19 | 10:37 | 11.45 | 11721.9971 | 57.0543 | 0.74662 | 15.7001
2009-03-19 | 10:37 | 12.45 | 12567.3184 | 57.0543 | 0.74661 | 16.8324
2009-03-19 | 10:37 | 13.45 | 12834.4131 | 57.073 | 0.74659 | 17.1906
2009-03-19 | 10:37 | 14.45 | 12134.3428 | 57.0968 | 0.74656 | 16.2536
2009-03-19 | 10:37 | 15.45 | 12240.5645 | 57.1032 | 0.74655 | 16.3119
2009-03-19 | 10:37 | 16.45 | 12262.8779 | 57.0859 | 0.74658 | 16.4254
2009-03-19 | 10:37 | 17.451 | 12477.9658 | 57.0718 | 0.7466 | 16.7131
2009-03-19 | 10:37 | 18.45 | 12172.2686 | 57.0749 | 0.7466 | 16.3336
2009-03-19 | 10:37 | 19.45 | 12312.0654 | 57.0838 | 0.7466 | 16.4768
2009-03-19 | 10:37 | 20.45 | 12285.7529 | 57.0924 | 0.74659 | 16.4559
2009-03-19 | 10:37 | 21.451 | 12755.2441 | 57.1082 | 0.74657 | 17.0851
2009-03-19 | 10:37 | 22.45 | 12943.3076 | 57.1227 | 0.74656 | 17.3374
2009-03-19 | 10:37 | 23.45 | 12087.3887 | 57.1316 | 0.74655 | 16.191
2009-03-19 | 10:37 | 24.45 | 12476.7236 | 57.1356 | 0.74655 | 16.3406
2009-03-19 | 10:37 | 25.45 | 12374.1084 | 57.1292 | 0.74656 | 16.3714
2009-03-19 | 10:37 | 26.45 | 12536.2646 | 57.1283 | 0.74657 | 16.7919
2009-03-19 | 10:37 | 27.45 | 12180.1406 | 57.1236 | 0.74658 | 15.9031
2009-03-19 | 10:37 | 28.45 | 12319.0479 | 57.1272 | 0.74658 | 16.5007
2009-03-19 | 10:37 | 29.45 | 12228.5947 | 57.1296 | 0.74658 | 16.3795
2009-03-19 | 10:37 | 30.451 | 12287.5713 | 57.1378 | 0.74657 | 16.3641
2009-03-19 | 10:37 | 31.451 | 12207.4277 | 57.1379 | 0.74657 | 16.3513
2009-03-19 | 10:37 | 32.451 | 12558.3652 | 57.1375 | 0.74658 | 16.8212
2009-03-19 | 10:37 | 33.452 | 12769.6387 | 57.1494 | 0.74657 | 17.1045
2009-03-19 | 10:37 | 34.452 | 12212.2402 | 57.1582 | 0.74656 | 16.3775
2009-03-19 | 10:37 | 35.453 | 12454.8096 | 57.1735 | 0.74655 | 16.3603
2009-03-19 | 10:37 | 36.453 | 12144.0723 | 57.1764 | 0.74654 | 16.2671
2009-03-19 | 10:37 | 37.454 | 13828.2578 | 57.1718 | 0.74655 | 18.6993
2009-03-19 | 10:37 | 38.455 | 13209.6221 | 57.1658 | 0.74656 | 17.6939
2009-03-19 | 10:37 | 39.454 | 13657.8184 | 57.1665 | 0.74657 | 18.2941
2009-03-19 | 10:37 | 40.455 | 12752.1406 | 57.1683 | 0.74657 | 16.8808
2009-03-19 | 10:37 | 41.455 | 12988.79 | 57.1696 | 0.74657 | 16.7293
2009-03-19 | 10:37 | 42.455 | 12266.8936 | 57.166 | 0.74658 | 16.5184
2009-03-19 | 10:37 | 43.456 | 12207.9648 | 57.164 | 0.74658 | 16.5427
2009-03-19 | 10:37 | 44.457 | 12176.9912 | 57.1622 | 0.74658 | 16.2978
2009-03-19 | 10:37 | 45.456 | 12281.3428 | 57.1681 | 0.74658 | 16.4502
2009-03-19 | 10:37 | 46.456 | 12307.6523 | 57.1812 | 0.74656 | 16.4857
2009-03-19 | 10:37 | 47.456 | 12403.0752 | 57.1936 | 0.74655 | 16.6138
2009-03-19 | 10:37 | 48.457 | 13426.5332 | 57.2073 | 0.74654 | 17.9851
2009-03-19 | 10:37 | 49.456 | 12098.8379 | 57.2189 | 0.74653 | 16.2067
2009-03-19 | 10:37 | 50.456 | 12013.4844 | 57.2288 | 0.74652 | 16.0926
2009-03-19 | 10:37 | 51.457 | 12147.2227 | 57.236 | 0.74651 | 16.272
2009-03-19 | 10:37 | 52.457 | 12339.041 | 57.2372 | 0.74651 | 16.5289
2009-03-19 | 10:37 | 53.457 | 12639.7568 | 57.2257 | 0.74653 | 16.9314
2009-03-19 | 10:37 | 54.457 | 12496.7266 | 57.2208 | 0.74653 | 16.7397
2009-03-19 | 10:37 | 55.456 | 12375.0586 | 57.2215 | 0.74654 | 17.1135
2009-03-19 | 10:37 | 56.457 | 11978.6064 | 57.2204 | 0.74654 | 16.0454
2009-03-19 | 10:37 | 57.46 | 12043.4346 | 57.2353 | 0.74653 | 16.1326
2009-03-19 | 10:37 | 58.457 | 12321.0186 | 57.2471 | 0.74651 | 16.4833
2009-03-19 | 10:37 | 59.456 | 12578.6377 | 57.2575 | 0.7465 | 16.8501
2009-03-19 | 10:37 | 60.457 | 12728.1338 | 57.2618 | 0.7465 | 17.0504
2009-03-19 | 10:37 | 61.456 | 12204.4834 | 57.26 | 0.74651 | 16.1637
2009-03-19 | 10:37 | 62.457 | 12419.2822 | 57.2655 | 0.7465 | 16.6367
2009-03-19 | 10:37 | 63.456 | 13880.6973 | 57.2721 | 0.74649 | 18.4451
2009-03-19 | 10:37 | 64.456 | 13757.8545 | 57.2814 | 0.74649 | 18.4227
2009-03-19 | 10:38 | 65.456 | 12592.5742 | 57.2704 | 0.74651 | 16.8685
2009-03-19 | 10:38 | 66.456 | 12132.2441 | 57.2631 | 0.74653 | 16.2516
2009-03-19 | 10:38 | 67.456 | 12119.4609 | 57.2554 | 0.74653 | 16.1167
2009-03-19 | 10:38 | 68.456 | 12337.8457 | 57.258 | 0.74653 | 16.1725
2009-03-19 | 10:38 | 69.456 | 13610.6973 | 57.2668 | 0.74652 | 18.2322
2009-03-19 | 10:38 | 70.457 | 13591.2002 | 57.2744 | 0.74652 | 18.2838
2009-03-19 | 10:38 | 71.456 | 12641.6396 | 57.2909 | 0.74651 | 16.9343
2009-03-19 | 10:38 | 72.456 | 12350.9033 | 57.2972 | 0.74651 | 16.4017
2009-03-19 | 10:38 | 73.456 | 12397.5107 | 57.3003 | 0.74651 | 16.4644
2009-03-19 | 10:38 | 74.456 | 12371.3916 | 57.2857 | 0.74652 | 16.572
2009-03-19 | 10:38 | 75.456 | 12677.2754 | 57.273 | 0.74654 | 16.91
2009-03-19 | 10:38 | 76.457 | 12269.5742 | 57.2732 | 0.74654 | 16.6882
2009-03-19 | 10:38 | 77.456 | 14152.8398 | 57.2756 | 0.74653 | 19.0934
2009-03-19 | 10:38 | 78.457 | 13503.5273 | 57.2835 | 0.74653 | 18.0759
2009-03-19 | 10:38 | 79.457 | 12927.9082 | 57.2891 | 0.74653 | 17.1141
2009-03-19 | 10:38 | 80.458 | 12625.5352 | 57.2995 | 0.74653 | 16.8524
2009-03-19 | 10:38 | 81.457 | 12424.3838 | 57.3075 | 0.74652 | 16.8001
2009-03-19 | 10:38 | 82.458 | 12451.626 | 57.3116 | 0.74652 | 16.8516
2009-03-19 | 10:38 | 83.458 | 12624.2764 | 57.3156 | 0.74651 | 16.8887
2009-03-19 | 10:38 | 84.457 | 12442.2607 | 57.3216 | 0.74651 | 16.5455
2009-03-19 | 10:38 | 85.457 | 12738.8975 | 57.3373 | 0.74649 | 16.8667
2009-03-19 | 10:38 | 86.457 | 12628.8643 | 57.3435 | 0.74648 | 16.8119
2009-03-19 | 10:38 | 87.458 | 12372.6406 | 57.3446 | 0.74649 | 16.7027
2009-03-19 | 10:38 | 88.457 | 12262.3193 | 57.34 | 0.74649 | 16.3902
2009-03-19 | 10:38 | 89.457 | 12300.1855 | 57.3359 | 0.7465 | 16.3214
2009-03-19 | 10:38 | 90.458 | 12342.9277 | 57.3408 | 0.74649 | 16.2323
2009-03-19 | 10:38 | 91.458 | 12610.5557 | 57.345 | 0.74649 | 16.763
2009-03-19 | 10:38 | 92.459 | 12441.1162 | 57.3509 | 0.74648 | 16.7286
2009-03-19 | 10:38 | 93.458 | 11966.7949 | 57.36 | 0.74648 | 15.8379
2009-03-19 | 10:38 | 94.458 | 12501.0615 | 57.3692 | 0.74647 | 16.6231
2009-03-19 | 10:38 | 95.458 | 12163.2773 | 57.3799 | 0.74646 | 16.3129
2009-03-19 | 10:38 | 96.458 | 12380.4199 | 57.3907 | 0.74645 | 16.5858
2009-03-19 | 10:38 | 97.458 | 12376.0645 | 57.4016 | 0.74643 | 16.7666
2009-03-19 | 10:38 | 98.459 | 12003.6133 | 57.4003 | 0.74644 | 16.2342
2009-03-19 | 10:38 | 99.458 | 12142.4414 | 57.3945 | 0.74645 | 16.2669
2009-03-19 | 10:38 | 100.458 | 12476.2939 | 57.3873 | 0.74646 | 16.7139
2009-03-19 | 10:38 | 101.459 | 12624.4404 | 57.3893 | 0.74646 | 16.9149
2009-03-19 | 10:38 | 102.458 | 12598.5596 | 57.3937 | 0.74646 | 16.7658
2009-03-19 | 10:38 | 103.458 | 12226.2383 | 57.3964 | 0.74646 | 16.5181
2009-03-19 | 10:38 | 104.458 | 13533.1436 | 57.3865 | 0.74647 | 18.1881
2009-03-19 | 10:38 | 105.458 | 13663.0176 | 57.3738 | 0.74649 | 18.2672
2009-03-19 | 10:38 | 106.458 | 12794.5264 | 57.3709 | 0.7465 | 17.1393
2009-03-19 | 10:38 | 107.459 | 12358.5322 | 57.3661 | 0.74651 | 16.4916
2009-03-19 | 10:38 | 108.459 | 12354.6064 | 57.3669 | 0.74651 | 16.5705
2009-03-19 | 10:38 | 109.458 | 12360.8721 | 57.3728 | 0.74651 | 16.5039
2009-03-19 | 10:38 | 110.458 | 12379.2959 | 57.3823 | 0.7465 | 16.5832
2009-03-19 | 10:38 | 111.459 | 12394.2051 | 57.4038 | 0.74647 | 16.4714
2009-03-19 | 10:38 | 112.458 | 12668.5859 | 57.4171 | 0.74646 | 16.9716
2009-03-19 | 10:38 | 113.459 | 12581.2158 | 57.4247 | 0.74645 | 16.9636
2009-03-19 | 10:38 | 114.46 | 12351.1719 | 57.417 | 0.74646 | 16.7019
2009-03-19 | 10:38 | 115.46 | 12338.1279 | 57.4194 | 0.74646 | 16.4724
2009-03-19 | 10:38 | 116.461 | 12513.5244 | 57.4216 | 0.74646 | 16.733
2009-03-19 | 10:38 | 117.46 | 12788.8496 | 57.427 | 0.74646 | 17.1328
2009-03-19 | 10:38 | 118.46 | 12830.2246 | 57.4351 | 0.74645 | 17.7015
2009-03-19 | 10:38 | 119.463 | 13611.793 | 57.441 | 0.74644 | 18.2355
2009-03-19 | 10:38 | 120.447 | 13507.2637 | 57.4364 | 0.74646 | 18.0574

## mode 3
Date | Time | Elapsed Time (sec) | Mass Flow Rate (grams/hour) | Temperature (Fahrenheit) | Density (grams/cubic centimeter) | Volume Flow Rate (liters/hour) | Status Reports | Notes
2009-03-19 | 10:44 | 0 |  |  |  |  | Primary mA Output Saturated
2009-03-19 | 10:44 | 0.003 | 8503.3105 | 58.235 | 0.74598 | 11.3994
2009-03-19 | 10:44 | 0.97 | 9319.4336 | 58.2345 | 0.74598 | 12.4929
2009-03-19 | 10:44 | 1.97 | 8765.1543 | 58.234 | 0.74598 | 11.4182
2009-03-19 | 10:44 | 2.97 | 9061.8291 | 58.2371 | 0.74598 | 11.7359
2009-03-19 | 10:44 | 3.97 | 9751.3086 | 58.2356 | 0.74599 | 13.0327
2009-03-19 | 10:44 | 4.97 | 8685.6123 | 58.2308 | 0.746 | 11.4633
2009-03-19 | 10:44 | 5.97 | 8834.7422 | 58.24 | 0.74599 | 11.7586
2009-03-19 | 10:44 | 6.97 | 8900.79 | 58.2407 | 0.74599 | 11.6234
2009-03-19 | 10:44 | 7.97 | 8685.459 | 58.2412 | 0.74599 | 11.6347
2009-03-19 | 10:44 | 8.97 | 8284.3994 | 58.2445 | 0.74599 | 11.1053
2009-03-19 | 10:44 | 9.97 | 9352.2061 | 58.2432 | 0.74599 | 12.2131
2009-03-19 | 10:44 | 10.97 | 8633.999 | 58.2453 | 0.74599 | 11.5739
2009-03-19 | 10:44 | 11.971 | 8995.4385 | 58.2486 | 0.74598 | 11.538
2009-03-19 | 10:44 | 12.97 | 8856.9736 | 58.2583 | 0.74597 | 11.6004
2009-03-19 | 10:44 | 13.97 | 9331.2871 | 58.2581 | 0.74597 | 12.5089
2009-03-19 | 10:44 | 14.971 | 8967.627 | 58.2575 | 0.74598 | 11.9655
2009-03-19 | 10:44 | 15.97 | 8809.1055 | 58.2532 | 0.74599 | 11.8086
2009-03-19 | 10:44 | 16.97 | 8735.25 | 58.2561 | 0.74599 | 12.1532
2009-03-19 | 10:44 | 17.97 | 8647.5098 | 58.2608 | 0.74599 | 11.6547
2009-03-19 | 10:45 | 18.971 | 9062.4443 | 58.2643 | 0.74598 | 12.1033
2009-03-19 | 10:45 | 19.971 | 9114.6572 | 58.2603 | 0.74599 | 12.4362
2009-03-19 | 10:45 | 20.97 | 8813.1797 | 58.2649 | 0.74599 | 11.6473
2009-03-19 | 10:45 | 21.97 | 9106.793 | 58.2711 | 0.74598 | 12.0566
2009-03-19 | 10:45 | 22.971 | 9004.9092 | 58.294 | 0.74596 | 12.1265
2009-03-19 | 10:45 | 23.973 | 8820.8467 | 58.3124 | 0.74594 | 11.8275
2009-03-19 | 10:45 | 24.972 | 8878.2109 | 58.3177 | 0.74593 | 11.5859
2009-03-19 | 10:45 | 25.972 | 9019.7324 | 58.3095 | 0.74594 | 12.2381
2009-03-19 | 10:45 | 26.972 | 8531.6885 | 58.2996 | 0.74596 | 11.4739
2009-03-19 | 10:45 | 27.973 | 8731.5117 | 58.2904 | 0.74597 | 11.618
2009-03-19 | 10:45 | 28.972 | 8823.5879 | 58.2935 | 0.74597 | 11.8177
2009-03-19 | 10:45 | 29.972 | 8864.5156 | 58.2975 | 0.74597 | 11.5592
2009-03-19 | 10:45 | 30.972 | 8872.8623 | 58.2912 | 0.74597 | 11.8577
2009-03-19 | 10:45 | 31.972 | 8563.4893 | 58.2747 | 0.74599 | 11.3403
2009-03-19 | 10:45 | 32.972 | 8966.3154 | 58.2696 | 0.746 | 11.9207
2009-03-19 | 10:45 | 33.972 | 8907.3066 | 58.283 | 0.74599 | 12.0175
2009-03-19 | 10:45 | 34.972 | 8827.0762 | 58.2991 | 0.74597 | 11.7276
2009-03-19 | 10:45 | 35.972 | 9074.5713 | 58.3098 | 0.74596 | 12.112
2009-03-19 | 10:45 | 36.973 | 9017.6631 | 58.3175 | 0.74595 | 12.0826
2009-03-19 | 10:45 | 37.972 | 8621.6758 | 58.3285 | 0.74595 | 11.8253
2009-03-19 | 10:45 | 38.972 | 9007.2725 | 58.3404 | 0.74594 | 11.8419
2009-03-19 | 10:45 | 39.972 | 9510.207 | 58.3414 | 0.74594 | 12.8231
2009-03-19 | 10:45 | 40.972 | 9022.4893 | 58.3332 | 0.74595 | 12.1092
2009-03-19 | 10:45 | 41.973 | 9075.7129 | 58.3255 | 0.74596 | 11.9085
2009-03-19 | 10:45 | 42.972 | 9222.4521 | 58.3284 | 0.74596 | 12.4052
2009-03-19 | 10:45 | 43.973 | 8690.6592 | 58.3456 | 0.74594 | 11.7022
2009-03-19 | 10:45 | 44.973 | 8895.625 | 58.3631 | 0.74592 | 11.9745
2009-03-19 | 10:45 | 45.974 | 8766.4512 | 58.3845 | 0.7459 | 11.7374
2009-03-19 | 10:45 | 46.973 | 8964.9346 | 58.3927 | 0.74589 | 11.972
2009-03-19 | 10:45 | 47.973 | 9233.2012 | 58.3999 | 0.74589 | 12.2335
2009-03-19 | 10:45 | 48.973 | 9072.3457 | 58.4006 | 0.74589 | 12.2331
2009-03-19 | 10:45 | 49.974 | 8820.1543 | 58.3955 | 0.7459 | 11.9591
2009-03-19 | 10:45 | 50.974 | 9017.582 | 58.3899 | 0.7459 | 12.1111
2009-03-19 | 10:45 | 51.973 | 9152.1055 | 58.392 | 0.74591 | 12.2172
2009-03-19 | 10:45 | 52.974 | 9149.9775 | 58.3904 | 0.74591 | 12.2078
2009-03-19 | 10:45 | 53.974 | 9045.2939 | 58.3885 | 0.74592 | 12.1264
2009-03-19 | 10:45 | 54.975 | 8864.002 | 58.3893 | 0.74592 | 11.6202
2009-03-19 | 10:45 | 55.974 | 8681.2539 | 58.3884 | 0.74592 | 11.7544
2009-03-19 | 10:45 | 56.975 | 8668.7178 | 58.3887 | 0.74592 | 11.6215
2009-03-19 | 10:45 | 57.974 | 8892.2168 | 58.3825 | 0.74593 | 11.8559
2009-03-19 | 10:45 | 58.975 | 8886.208 | 58.3749 | 0.74594 | 12.1388
2009-03-19 | 10:45 | 59.974 | 8848.2148 | 58.3681 | 0.74595 | 11.9355
2009-03-19 | 10:45 | 60.974 | 8876.8232 | 58.3749 | 0.74595 | 11.77
2009-03-19 | 10:45 | 61.974 | 8909.1191 | 58.3934 | 0.74592 | 11.9085
2009-03-19 | 10:45 | 62.974 | 8997.8379 | 58.4155 | 0.7459 | 12.0561
2009-03-19 | 10:45 | 63.975 | 9089.5996 | 58.4357 | 0.74588 | 12.1864
2009-03-19 | 10:45 | 64.975 | 8665.3525 | 58.4338 | 0.74588 | 11.777
2009-03-19 | 10:45 | 65.975 | 8864.1914 | 58.4244 | 0.74589 | 12.0703
2009-03-19 | 10:45 | 66.974 | 9290.6553 | 58.4195 | 0.7459 | 12.4557
2009-03-19 | 10:45 | 67.974 | 8749.8057 | 58.4246 | 0.7459 | 11.7306
2009-03-19 | 10:45 | 68.974 | 8904.2139 | 58.434 | 0.74588 | 11.9378
2009-03-19 | 10:45 | 69.975 | 8644.0947 | 58.4333 | 0.74588 | 11.5891
2009-03-19 | 10:45 | 70.975 | 8614.5869 | 58.4311 | 0.74589 | 11.5495
2009-03-19 | 10:45 | 71.974 | 9059.9277 | 58.4276 | 0.74589 | 12.1465
2009-03-19 | 10:45 | 72.975 | 8720.873 | 58.4374 | 0.74588 | 11.5639
2009-03-19 | 10:45 | 73.975 | 9076.8096 | 58.4435 | 0.74587 | 12.1694
2009-03-19 | 10:45 | 74.974 | 8770.7129 | 58.4434 | 0.74587 | 11.759
2009-03-19 | 10:45 | 75.975 | 8664.6475 | 58.4387 | 0.74588 | 11.6167
2009-03-19 | 10:45 | 76.975 | 8824.9014 | 58.4394 | 0.74588 | 11.8316
2009-03-19 | 10:46 | 77.974 | 9119.8594 | 58.4463 | 0.74587 | 12.4441
2009-03-19 | 10:46 | 78.974 | 8942.6973 | 58.451 | 0.74587 | 11.9897
2009-03-19 | 10:46 | 79.975 | 8766.04 | 58.4503 | 0.74587 | 11.7528
2009-03-19 | 10:46 | 80.974 | 8308.8145 | 58.4418 | 0.74588 | 11.1396
2009-03-19 | 10:46 | 81.975 | 8829.9473 | 58.4333 | 0.74589 | 11.8381
2009-03-19 | 10:46 | 82.975 | 8841.166 | 58.4257 | 0.7459 | 11.8124
2009-03-19 | 10:46 | 83.975 | 8623.9873 | 58.4244 | 0.7459 | 11.7087
2009-03-19 | 10:46 | 84.974 | 8388.3936 | 58.4271 | 0.7459 | 11.402
2009-03-19 | 10:46 | 85.975 | 8877.9639 | 58.4323 | 0.74589 | 11.8565
2009-03-19 | 10:46 | 86.974 | 8759.7568 | 58.4384 | 0.74589 | 11.7441
2009-03-19 | 10:46 | 87.974 | 9068.6348 | 58.4429 | 0.74588 | 12.3356
2009-03-19 | 10:46 | 88.974 | 8522.9004 | 58.4411 | 0.74589 | 11.4266
2009-03-19 | 10:46 | 89.974 | 8347.0059 | 58.4353 | 0.74589 | 11.1906
2009-03-19 | 10:46 | 90.975 | 8597.7139 | 58.438 | 0.74589 | 11.5268
2009-03-19 | 10:46 | 91.974 | 8771.9062 | 58.451 | 0.74587 | 11.7606
2009-03-19 | 10:46 | 92.974 | 8878.2178 | 58.4649 | 0.74586 | 11.9034
2009-03-19 | 10:46 | 93.974 | 8781.5625 | 58.4678 | 0.74585 | 11.7738
2009-03-19 | 10:46 | 94.974 | 9282.6494 | 58.4646 | 0.74586 | 12.4456
2009-03-19 | 10:46 | 95.974 | 8430.0908 | 58.4613 | 0.74586 | 11.3025
2009-03-19 | 10:46 | 96.974 | 8790.7676 | 58.4586 | 0.74586 | 11.786
2009-03-19 | 10:46 | 97.974 | 8659.7158 | 58.4549 | 0.74587 | 11.6505
2009-03-19 | 10:46 | 98.974 | 8620.2881 | 58.4481 | 0.74588 | 11.5572
2009-03-19 | 10:46 | 99.975 | 8486.6631 | 58.4482 | 0.74588 | 11.378
2009-03-19 | 10:46 | 100.974 | 9078.001 | 58.448 | 0.74588 | 12.1708
2009-03-19 | 10:46 | 101.974 | 8789.2441 | 58.4514 | 0.74588 | 11.7837
2009-03-19 | 10:46 | 102.974 | 8447.0186 | 58.4557 | 0.74588 | 11.3249
2009-03-19 | 10:46 | 103.974 | 8712.3779 | 58.4608 | 0.74588 | 11.5666
2009-03-19 | 10:46 | 104.974 | 8745.5068 | 58.4626 | 0.74587 | 11.7252
2009-03-19 | 10:46 | 105.974 | 8730.7285 | 58.4603 | 0.74588 | 11.7053
2009-03-19 | 10:46 | 106.974 | 8782.1826 | 58.4556 | 0.74588 | 11.5084
2009-03-19 | 10:46 | 107.974 | 8300.4297 | 58.4445 | 0.7459 | 10.8577
2009-03-19 | 10:46 | 108.975 | 8989.2939 | 58.4375 | 0.7459 | 12.0515
2009-03-19 | 10:46 | 109.974 | 8658.9365 | 58.4271 | 0.74592 | 11.6787
2009-03-19 | 10:46 | 110.974 | 8595.8135 | 58.425 | 0.74592 | 11.4998
2009-03-19 | 10:46 | 111.974 | 8623.2881 | 58.4229 | 0.74592 | 11.5606
2009-03-19 | 10:46 | 112.975 | 8775.5889 | 58.4248 | 0.74592 | 11.7648
2009-03-19 | 10:46 | 113.975 | 8519.8574 | 58.4282 | 0.74592 | 11.4219
2009-03-19 | 10:46 | 114.975 | 8479.9424 | 58.4302 | 0.74592 | 11.3684
2009-03-19 | 10:46 | 115.975 | 8826.4756 | 58.4295 | 0.74592 | 12.0478
2009-03-19 | 10:46 | 116.975 | 8591.9404 | 58.4335 | 0.74592 | 11.5186
2009-03-19 | 10:46 | 117.976 | 8637.6084 | 58.4481 | 0.7459 | 11.5801
2009-03-19 | 10:46 | 118.975 | 8954.46 | 58.4642 | 0.74588 | 12.007

## mode 4
Date | Time | Elapsed Time (sec) | Mass Flow Rate (grams/hour) | Temperature (Fahrenheit) | Density (grams/cubic centimeter) | Volume Flow Rate (liters/hour) | Status Reports | Notes
2009-03-19 | 10:49 | 0 |  |  |  |  | Primary mA Output Saturated
2009-03-19 | 10:49 | 0.004 | 4938.6396 | 58.5247 | 0.74575 | 6.6223
2009-03-19 | 10:49 | 0.398 | 4872.3384 | 58.5212 | 0.74576 | 6.5334
2009-03-19 | 10:49 | 1.269 | 4838.5391 | 58.5212 | 0.74576 | 6.5582
2009-03-19 | 10:49 | 2.268 | 5152.8809 | 58.5198 | 0.74576 | 6.9095
2009-03-19 | 10:49 | 3.268 | 4893.2354 | 58.519 | 0.74577 | 6.632
2009-03-19 | 10:49 | 4.268 | 4839.0737 | 58.5259 | 0.74576 | 6.4887
2009-03-19 | 10:49 | 5.269 | 4875.4277 | 58.5245 | 0.74577 | 6.5374
2009-03-19 | 10:49 | 6.269 | 4709.9478 | 58.5266 | 0.74577 | 6.3155
2009-03-19 | 10:49 | 7.269 | 4946.3945 | 58.5297 | 0.74577 | 6.7377
2009-03-19 | 10:49 | 8.268 | 4925.0918 | 58.5307 | 0.74577 | 6.6625
2009-03-19 | 10:49 | 9.268 | 4989.2427 | 58.5279 | 0.74578 | 6.6766
2009-03-19 | 10:49 | 10.268 | 4875.9614 | 58.5292 | 0.74578 | 6.5657
2009-03-19 | 10:49 | 11.268 | 5148.7363 | 58.5285 | 0.74578 | 6.741
2009-03-19 | 10:49 | 12.268 | 5016.1772 | 58.5242 | 0.74579 | 6.726
2009-03-19 | 10:49 | 13.268 | 5015.2461 | 58.5256 | 0.74579 | 6.7247
2009-03-19 | 10:49 | 14.269 | 4685.7012 | 58.5356 | 0.74578 | 6.2829
2009-03-19 | 10:49 | 15.271 | 5010.6636 | 58.5494 | 0.74577 | 6.7188
2009-03-19 | 10:49 | 16.271 | 5010.2866 | 58.5613 | 0.74576 | 6.7184
2009-03-19 | 10:50 | 17.27 | 4802.519 | 58.5727 | 0.74575 | 6.4399
2009-03-19 | 10:50 | 18.271 | 5048.8696 | 58.5777 | 0.74574 | 6.7703
2009-03-19 | 10:50 | 19.272 | 4943.6606 | 58.5853 | 0.74573 | 6.6292
2009-03-19 | 10:50 | 20.272 | 4988.8535 | 58.5915 | 0.74573 | 6.6675
2009-03-19 | 10:50 | 21.272 | 5056.0107 | 58.5985 | 0.74572 | 6.78
2009-03-19 | 10:50 | 22.272 | 4858.7681 | 58.5957 | 0.74573 | 6.5155
2009-03-19 | 10:50 | 23.273 | 5052.4805 | 58.5884 | 0.74574 | 6.7576
2009-03-19 | 10:50 | 24.275 | 4760.0039 | 58.5884 | 0.74574 | 6.3829
2009-03-19 | 10:50 | 25.272 | 4849.998 | 58.5946 | 0.74574 | 6.5036
2009-03-19 | 10:50 | 26.273 | 4869.1621 | 58.6031 | 0.74573 | 6.5294
2009-03-19 | 10:50 | 27.272 | 5388.7471 | 58.6115 | 0.74572 | 6.7483
2009-03-19 | 10:50 | 28.272 | 5004.292 | 58.6234 | 0.74571 | 6.7108
2009-03-19 | 10:50 | 29.272 | 4903.4395 | 58.6303 | 0.7457 | 6.5756
2009-03-19 | 10:50 | 30.272 | 5062.0532 | 58.6332 | 0.7457 | 6.7883
2009-03-19 | 10:50 | 31.273 | 5011.3755 | 58.6324 | 0.7457 | 6.7204
2009-03-19 | 10:50 | 32.272 | 4844.9375 | 58.6353 | 0.7457 | 6.4972
2009-03-19 | 10:50 | 33.273 | 4943.4531 | 58.6301 | 0.74571 | 6.577
2009-03-19 | 10:50 | 34.273 | 4998.4966 | 58.6321 | 0.74571 | 6.6829
2009-03-19 | 10:50 | 35.273 | 4906.0337 | 58.6242 | 0.74572 | 6.579
2009-03-19 | 10:50 | 36.272 | 4979.0361 | 58.6212 | 0.74572 | 6.4882
2009-03-19 | 10:50 | 37.272 | 5034.0688 | 58.6165 | 0.74573 | 6.7505
2009-03-19 | 10:50 | 38.272 | 4886.9741 | 58.6105 | 0.74574 | 6.7865
2009-03-19 | 10:50 | 39.272 | 5062.9556 | 58.6198 | 0.74573 | 6.6478
2009-03-19 | 10:50 | 40.272 | 5104.7856 | 58.6296 | 0.74572 | 6.8455
2009-03-19 | 10:50 | 41.273 | 4982.7373 | 58.6452 | 0.7457 | 6.682
2009-03-19 | 10:50 | 42.273 | 4948.5991 | 58.6437 | 0.7457 | 6.6361
2009-03-19 | 10:50 | 43.272 | 5122.9551 | 58.6442 | 0.7457 | 6.87
2009-03-19 | 10:50 | 44.273 | 5204.2349 | 58.6452 | 0.7457 | 6.979
2009-03-19 | 10:50 | 45.273 | 4091.1724 | 58.6405 | 0.74571 | 5.3131
2009-03-19 | 10:50 | 46.274 | 6453.063 | 58.6321 | 0.74571 | 8.6535
2009-03-19 | 10:50 | 47.274 | 6448.9902 | 58.6272 | 0.74572 | 8.648
2009-03-19 | 10:50 | 48.274 | 5023.1567 | 58.6227 | 0.74573 | 6.7359
2009-03-19 | 10:50 | 49.275 | 4911.5098 | 58.6214 | 0.74573 | 6.5861
2009-03-19 | 10:50 | 50.274 | 5044.2773 | 58.6199 | 0.74573 | 6.7642
2009-03-19 | 10:50 | 51.275 | 4952.4019 | 58.6354 | 0.74572 | 6.6411
2009-03-19 | 10:50 | 52.274 | 4828.6152 | 58.6496 | 0.7457 | 6.4926
2009-03-19 | 10:50 | 53.274 | 4945.0347 | 58.6699 | 0.74569 | 6.6315
2009-03-19 | 10:50 | 54.275 | 4793.6675 | 58.6734 | 0.74568 | 6.4286
2009-03-19 | 10:50 | 55.275 | 4748.4141 | 58.6714 | 0.74568 | 6.3679
2009-03-19 | 10:50 | 56.275 | 4924.0596 | 58.6599 | 0.74569 | 6.6513
2009-03-19 | 10:50 | 57.274 | 4937.2788 | 58.649 | 0.74571 | 6.6209
2009-03-19 | 10:50 | 58.274 | 4889.707 | 58.6474 | 0.74571 | 6.5571
2009-03-19 | 10:50 | 59.274 | 4856.1069 | 58.65 | 0.74571 | 6.5121
2009-03-19 | 10:50 | 60.275 | 4965.5845 | 58.6481 | 0.74571 | 6.6589
2009-03-19 | 10:50 | 61.274 | 5016.2944 | 58.6413 | 0.74572 | 6.6038
2009-03-19 | 10:50 | 62.274 | 4886.9487 | 58.6378 | 0.74573 | 6.5532
2009-03-19 | 10:50 | 63.274 | 4841.3564 | 58.6378 | 0.74573 | 6.4921
2009-03-19 | 10:50 | 64.274 | 4792.6582 | 58.6429 | 0.74573 | 6.4268
2009-03-19 | 10:50 | 65.274 | 4832.269 | 58.655 | 0.74571 | 6.4801
2009-03-19 | 10:50 | 66.274 | 4725.3579 | 58.672 | 0.7457 | 6.3782
2009-03-19 | 10:50 | 67.274 | 4829.98 | 58.6905 | 0.74568 | 6.4773
2009-03-19 | 10:50 | 68.275 | 4843.0762 | 58.7051 | 0.74566 | 6.5482
2009-03-19 | 10:50 | 69.276 | 4766.2935 | 58.6995 | 0.74567 | 6.3833
2009-03-19 | 10:50 | 70.275 | 4840.3774 | 58.6874 | 0.74568 | 6.6127
2009-03-19 | 10:50 | 71.275 | 4751.7349 | 58.6893 | 0.74569 | 6.3181
2009-03-19 | 10:50 | 72.275 | 4836.8848 | 58.7007 | 0.74567 | 6.4795
2009-03-19 | 10:50 | 73.275 | 4714.3755 | 58.7191 | 0.74565 | 6.2461
2009-03-19 | 10:50 | 74.275 | 4824.7593 | 58.7247 | 0.74564 | 6.362
2009-03-19 | 10:50 | 75.275 | 4657.2246 | 58.72 | 0.74565 | 6.2598
2009-03-19 | 10:50 | 76.276 | 4709.355 | 58.7109 | 0.74566 | 6.4051
2009-03-19 | 10:50 | 77.276 | 4845.7568 | 58.7089 | 0.74566 | 6.6674
2009-03-19 | 10:51 | 78.277 | 4610.4048 | 58.7082 | 0.74566 | 6.2631
2009-03-19 | 10:51 | 79.277 | 4907.8262 | 58.7004 | 0.74568 | 6.504
2009-03-19 | 10:51 | 80.277 | 4461.1846 | 58.6985 | 0.74568 | 5.8543
2009-03-19 | 10:51 | 81.276 | 4445.0591 | 58.6984 | 0.74568 | 5.918
2009-03-19 | 10:51 | 82.277 | 4843.9829 | 58.7024 | 0.74568 | 6.5402
2009-03-19 | 10:51 | 83.277 | 4678.6431 | 58.7017 | 0.74568 | 6.3501
2009-03-19 | 10:51 | 84.277 | 4767.0522 | 58.7002 | 0.74569 | 6.3812
2009-03-19 | 10:51 | 85.277 | 4885.8848 | 58.7127 | 0.74567 | 6.4331
2009-03-19 | 10:51 | 86.277 | 4753.4707 | 58.7266 | 0.74566 | 6.4031
2009-03-19 | 10:51 | 87.278 | 4723.7031 | 58.7353 | 0.74565 | 6.3868
2009-03-19 | 10:51 | 88.277 | 4796.8086 | 58.7426 | 0.74565 | 6.3262
2009-03-19 | 10:51 | 89.278 | 4688.5938 | 58.7574 | 0.74564 | 6.288
2009-03-19 | 10:51 | 90.278 | 4830.6338 | 58.7658 | 0.74562 | 6.4647
2009-03-19 | 10:51 | 91.277 | 4935.8457 | 58.7568 | 0.74563 | 6.641
2009-03-19 | 10:51 | 92.277 | 5002.9976 | 58.7502 | 0.74564 | 6.7594
2009-03-19 | 10:51 | 93.277 | 4871.3169 | 58.7453 | 0.74565 | 6.5446
2009-03-19 | 10:51 | 94.277 | 4802.5967 | 58.7504 | 0.74565 | 6.4069
2009-03-19 | 10:51 | 95.277 | 4858.521 | 58.7518 | 0.74565 | 6.5159
2009-03-19 | 10:51 | 96.278 | 5022.1274 | 58.7601 | 0.74564 | 6.7642
2009-03-19 | 10:51 | 97.277 | 4918.459 | 58.7619 | 0.74563 | 6.4911
2009-03-19 | 10:51 | 98.277 | 4943.0581 | 58.7697 | 0.74563 | 6.6162
2009-03-19 | 10:51 | 99.278 | 4908.272 | 58.7693 | 0.74563 | 6.6019
2009-03-19 | 10:51 | 100.277 | 4918.5933 | 58.7648 | 0.74564 | 6.6631
2009-03-19 | 10:51 | 101.277 | 4900.9136 | 58.7604 | 0.74564 | 6.6927
2009-03-19 | 10:51 | 102.277 | 4934.8906 | 58.7572 | 0.74565 | 6.5301
2009-03-19 | 10:51 | 103.277 | 4903.2495 | 58.7618 | 0.74564 | 6.5759
2009-03-19 | 10:51 | 104.277 | 4840.3789 | 58.7632 | 0.74564 | 6.4595
2009-03-19 | 10:51 | 105.277 | 4767.896 | 58.7636 | 0.74564 | 6.4456
2009-03-19 | 10:51 | 106.277 | 4980.2095 | 58.7651 | 0.74564 | 6.6151
2009-03-19 | 10:51 | 107.277 | 4893.8589 | 58.7704 | 0.74563 | 6.4761
2009-03-19 | 10:51 | 108.278 | 5005.5864 | 58.7659 | 0.74564 | 6.7131
2009-03-19 | 10:51 | 109.278 | 4904.8853 | 58.7519 | 0.74565 | 6.3014
2009-03-19 | 10:51 | 110.277 | 4877.5864 | 58.7415 | 0.74567 | 6.5857
2009-03-19 | 10:51 | 111.277 | 4984.7119 | 58.7391 | 0.74567 | 6.6828
2009-03-19 | 10:51 | 112.278 | 4864.4473 | 58.7391 | 0.74567 | 6.6948
2009-03-19 | 10:51 | 113.278 | 4585.9844 | 58.7348 | 0.74568 | 6.7484
2009-03-19 | 10:51 | 114.279 | 5048.6074 | 58.7302 | 0.74568 | 6.7867
2009-03-19 | 10:51 | 115.278 | 4621.6934 | 58.7406 | 0.74567 | 6.198
2009-03-19 | 10:51 | 116.278 | 4751.1909 | 58.752 | 0.74566 | 6.7699
2009-03-19 | 10:51 | 117.278 | 4824.0688 | 58.7646 | 0.74565 | 6.4697
2009-03-19 | 10:51 | 118.278 | 4745.2427 | 58.7679 | 0.74564 | 6.364
2009-03-19 | 10:51 | 119.278 | 4492.4736 | 58.7696 | 0.74564 | 6.3151
2009-03-19 | 10:51 | 120.278 | 4862.0366 | 58.7598 | 0.74565 | 6.6626

## mode 5
Date | Time | Elapsed Time (sec) | Mass Flow Rate (grams/hour) | Temperature (Fahrenheit) | Density (grams/cubic centimeter) | Volume Flow Rate (liters/hour) | Status Reports | Notes
2009-03-19 | 10:54 | 0 |  |  |  |  | Primary mA Output Saturated
2009-03-19 | 10:54 | 0.003 | 1545.3492 | 57.8144 | 0.74595 | 2.17
2009-03-19 | 10:54 | 0.672 | 1624.3019 | 57.8101 | 0.74596 | 2.25
2009-03-19 | 10:54 | 1.456 | 1483.8829 | 57.8101 | 0.74596 | 1.9257
2009-03-19 | 10:54 | 2.455 | 1620.1008 | 57.8018 | 0.74597 | 2.1718
2009-03-19 | 10:54 | 3.456 | 1526.366 | 57.7918 | 0.74597 | 2.0659
2009-03-19 | 10:54 | 4.457 | 1599.0868 | 57.7898 | 0.74597 | 2.134
2009-03-19 | 10:54 | 5.456 | 1546.7118 | 57.7908 | 0.74597 | 2.1694
2009-03-19 | 10:54 | 6.456 | 1748.619 | 57.7796 | 0.74598 | 2.3421
2009-03-19 | 10:54 | 7.457 | 1764.879 | 57.7609 | 0.746 | 2.2098
2009-03-19 | 10:54 | 8.456 | 1775.6223 | 57.7512 | 0.74601 | 2.1774
2009-03-19 | 10:54 | 9.441 | 1546.6302 | 57.7471 | 0.74602 | 2.0325
2009-03-19 | 10:54 | 10.442 | 1477.1094 | 57.745 | 0.74602 | 1.8801
2009-03-19 | 10:54 | 11.441 | 1616.2072 | 57.7408 | 0.74602 | 2.1665
2009-03-19 | 10:54 | 12.442 | 1584.8551 | 57.7348 | 0.74602 | 2.2764
2009-03-19 | 10:54 | 13.442 | 1561.1364 | 57.7282 | 0.74603 | 2.2042
2009-03-19 | 10:54 | 14.442 | 1418.8641 | 57.7135 | 0.74604 | 1.9848
2009-03-19 | 10:54 | 15.442 | 1526.6284 | 57.7134 | 0.74604 | 2.0119
2009-03-19 | 10:54 | 16.443 | 1574.5599 | 57.7164 | 0.74603 | 2.1434
2009-03-19 | 10:54 | 17.443 | 1649.4795 | 57.7232 | 0.74603 | 2.1827
2009-03-19 | 10:54 | 18.443 | 1473.324 | 57.7237 | 0.74602 | 1.9003
2009-03-19 | 10:54 | 19.444 | 1610.163 | 57.7194 | 0.74603 | 2.1583
2009-03-19 | 10:54 | 20.443 | 1553.5568 | 57.7094 | 0.74604 | 2.2354
2009-03-19 | 10:54 | 21.443 | 1736.8729 | 57.7124 | 0.74603 | 2.3281
2009-03-19 | 10:54 | 22.443 | 1606.0492 | 57.7219 | 0.74602 | 2.1622
2009-03-19 | 10:54 | 23.443 | 1650.5002 | 57.7263 | 0.74601 | 2.2124
2009-03-19 | 10:54 | 24.443 | 1471.9712 | 57.7178 | 0.74602 | 2.1576
2009-03-19 | 10:54 | 25.444 | 1537.5023 | 57.7039 | 0.74603 | 2.0488
2009-03-19 | 10:54 | 26.444 | 1652.2816 | 57.7021 | 0.74603 | 2.1707
2009-03-19 | 10:54 | 27.444 | 1582.269 | 57.719 | 0.74601 | 2.0856
2009-03-19 | 10:54 | 28.444 | 1501.1753 | 57.7391 | 0.74599 | 2.0123
2009-03-19 | 10:54 | 29.444 | 1563.8732 | 57.7485 | 0.74597 | 2.1402
2009-03-19 | 10:54 | 30.444 | 1635.5192 | 57.7397 | 0.74598 | 2.2245
2009-03-19 | 10:54 | 31.444 | 1585.6239 | 57.729 | 0.74599 | 2.1255
2009-03-19 | 10:54 | 32.446 | 1667.7732 | 57.7162 | 0.746 | 2.1397
2009-03-19 | 10:54 | 33.445 | 1549.6923 | 57.7122 | 0.74601 | 2.0773
2009-03-19 | 10:55 | 34.445 | 1559.2546 | 57.7132 | 0.74601 | 2.0806
2009-03-19 | 10:55 | 35.446 | 1609.7123 | 57.7099 | 0.74601 | 2.1578
2009-03-19 | 10:55 | 36.446 | 1424.7587 | 57.713 | 0.746 | 1.9099
2009-03-19 | 10:55 | 37.447 | 1561.6416 | 57.716 | 0.746 | 2.0934
2009-03-19 | 10:55 | 38.446 | 1638.5397 | 57.7189 | 0.74599 | 2.1965
2009-03-19 | 10:55 | 39.446 | 1558.391 | 57.715 | 0.746 | 2.089
2009-03-19 | 10:55 | 40.446 | 1624.6598 | 57.7054 | 0.74601 | 2.1778
2009-03-19 | 10:55 | 41.446 | 1660.0662 | 57.6912 | 0.74602 | 2.2252
2009-03-19 | 10:55 | 42.446 | 1583.5269 | 57.6798 | 0.74603 | 2.172
2009-03-19 | 10:55 | 43.446 | 1543.4044 | 57.6798 | 0.74603 | 2.0688
2009-03-19 | 10:55 | 44.446 | 1647.5062 | 57.6889 | 0.74602 | 2.2365
2009-03-19 | 10:55 | 45.446 | 1663.7695 | 57.6977 | 0.746 | 2.2347
2009-03-19 | 10:55 | 46.447 | 1550.0454 | 57.6912 | 0.74601 | 2.0778
2009-03-19 | 10:55 | 47.446 | 1610.3071 | 57.6768 | 0.74602 | 2.2016
2009-03-19 | 10:55 | 48.446 | 1602.2772 | 57.6698 | 0.74603 | 2.1643
2009-03-19 | 10:55 | 49.446 | 1562.2482 | 57.6722 | 0.74603 | 2.0311
2009-03-19 | 10:55 | 50.446 | 1671.3662 | 57.6688 | 0.74601 | 2.2329
2009-03-19 | 10:55 | 51.446 | 1581.1913 | 57.6637 | 0.74602 | 2.1275
2009-03-19 | 10:55 | 52.446 | 2094.2178 | 57.653 | 0.74604 | 3.2852
2009-03-19 | 10:55 | 53.446 | 1592.0267 | 57.6454 | 0.74605 | 2.1339
2009-03-19 | 10:55 | 54.446 | 1614.9877 | 57.6374 | 0.74606 | 2.1647
2009-03-19 | 10:55 | 55.447 | 1617.7969 | 57.6411 | 0.74606 | 2.2028
2009-03-19 | 10:55 | 56.446 | 1603.2123 | 57.6413 | 0.74606 | 2.1044
2009-03-19 | 10:55 | 57.446 | 1690.4298 | 57.6347 | 0.74606 | 2.2658
2009-03-19 | 10:55 | 58.446 | 1605.8188 | 57.6338 | 0.74606 | 2.1524
2009-03-19 | 10:55 | 59.446 | 1617.7911 | 57.6341 | 0.74606 | 2.1684
2009-03-19 | 10:55 | 60.446 | 1712.515 | 57.6406 | 0.74605 | 2.457
2009-03-19 | 10:55 | 61.446 | 1604.618 | 57.641 | 0.74605 | 2.1358
2009-03-19 | 10:55 | 62.447 | 1615.4834 | 57.6346 | 0.74605 | 2.176
2009-03-19 | 10:55 | 63.448 | 1596.7561 | 57.6277 | 0.74606 | 2.113
2009-03-19 | 10:55 | 64.449 | 1566.1173 | 57.6238 | 0.74606 | 2.0575
2009-03-19 | 10:55 | 65.448 | 1521.0033 | 57.6288 | 0.74605 | 2.1092
2009-03-19 | 10:55 | 66.448 | 1565.9673 | 57.6312 | 0.74605 | 2.099
2009-03-19 | 10:55 | 67.448 | 1597.9435 | 57.6356 | 0.74605 | 2.0963
2009-03-19 | 10:55 | 68.448 | 1362.0497 | 57.6291 | 0.74605 | 1.8257
2009-03-19 | 10:55 | 69.449 | 1483.087 | 57.6183 | 0.74606 | 1.9879
2009-03-19 | 10:55 | 70.448 | 1575.3363 | 57.6183 | 0.74606 | 2.1285
2009-03-19 | 10:55 | 71.448 | 1621.5297 | 57.6183 | 0.74606 | 2.1573
2009-03-19 | 10:55 | 72.448 | 1576.894 | 57.6232 | 0.74605 | 2.2025
2009-03-19 | 10:55 | 73.449 | 1567.5824 | 57.6101 | 0.74607 | 2.1011
2009-03-19 | 10:55 | 74.448 | 1063.0015 | 57.5951 | 0.74609 | 1.4699
2009-03-19 | 10:55 | 75.448 | 1452.8313 | 57.5796 | 0.7461 | 1.9472
2009-03-19 | 10:55 | 76.448 | 676.2551 | 57.5748 | 0.74611 | 0.9917
2009-03-19 | 10:55 | 77.448 | 1532.7367 | 57.5772 | 0.7461 | 2.0543
2009-03-19 | 10:55 | 78.448 | 1143.3966 | 57.5838 | 0.74609 | 1.6105
2009-03-19 | 10:55 | 79.448 | 1408.4697 | 57.5905 | 0.74608 | 2.0945
2009-03-19 | 10:55 | 80.449 | 1499.2734 | 57.5946 | 0.74607 | 2.0095
2009-03-19 | 10:55 | 81.449 | 1524.3894 | 57.6001 | 0.74606 | 2.0636
2009-03-19 | 10:55 | 82.45 | 1292.6838 | 57.5907 | 0.74607 | 1.8522
2009-03-19 | 10:55 | 83.449 | 1122.7573 | 57.5778 | 0.74608 | 1.5326
2009-03-19 | 10:55 | 84.449 | 1550.0433 | 57.559 | 0.7461 | 2.0775
2009-03-19 | 10:55 | 85.449 | 1366.2716 | 57.5488 | 0.74612 | 1.7582
2009-03-19 | 10:55 | 86.449 | 1456.6718 | 57.5521 | 0.74612 | 1.9523
2009-03-19 | 10:55 | 87.449 | 1830.3473 | 57.5557 | 0.74611 | 2.3169
2009-03-19 | 10:55 | 88.449 | 1571.8574 | 57.5622 | 0.7461 | 2.1101
2009-03-19 | 10:55 | 89.449 | 1559.4265 | 57.564 | 0.7461 | 2.1663
2009-03-19 | 10:55 | 90.449 | 1574.6095 | 57.5637 | 0.7461 | 2.078
2009-03-19 | 10:55 | 91.45 | 1486.4764 | 57.5681 | 0.74609 | 1.9594
2009-03-19 | 10:55 | 92.449 | 1556.6604 | 57.5714 | 0.74609 | 2.0864
2009-03-19 | 10:55 | 93.449 | 1519.078 | 57.5684 | 0.74609 | 2.0289
2009-03-19 | 10:55 | 94.449 | 1620.3547 | 57.5553 | 0.7461 | 2.0846
2009-03-19 | 10:56 | 95.449 | 1620.9087 | 57.5446 | 0.74611 | 2.1263
2009-03-19 | 10:56 | 96.449 | 1332.9268 | 57.5382 | 0.74611 | 1.7865
2009-03-19 | 10:56 | 97.449 | 1743.8132 | 57.5401 | 0.74611 | 2.3372
2009-03-19 | 10:56 | 98.449 | 1800.3556 | 57.5427 | 0.74611 | 2.5146
2009-03-19 | 10:56 | 99.449 | 1732.2004 | 57.54 | 0.74611 | 2.3872
2009-03-19 | 10:56 | 100.45 | 1569.8523 | 57.5353 | 0.74611 | 2.2127
2009-03-19 | 10:56 | 101.449 | 1452.3401 | 57.5341 | 0.74611 | 1.8366
2009-03-19 | 10:56 | 102.449 | 1614.2639 | 57.5338 | 0.74611 | 2.099
2009-03-19 | 10:56 | 103.449 | 1555.9193 | 57.5367 | 0.7461 | 2.1439
2009-03-19 | 10:56 | 104.449 | 1419.8201 | 57.5579 | 0.74608 | 1.903
2009-03-19 | 10:56 | 105.449 | 1791.5402 | 57.562 | 0.74607 | 2.3278
2009-03-19 | 10:56 | 106.449 | 1518.3276 | 57.5654 | 0.74607 | 2.0066
2009-03-19 | 10:56 | 107.449 | 1527.3405 | 57.5575 | 0.74607 | 1.9974
2009-03-19 | 10:56 | 108.449 | 1646.3003 | 57.5448 | 0.74609 | 2.2066
2009-03-19 | 10:56 | 109.45 | 1559.6747 | 57.5341 | 0.7461 | 2.1481
2009-03-19 | 10:56 | 110.449 | 1568.0267 | 57.5263 | 0.74611 | 2.0718
2009-03-19 | 10:56 | 111.449 | 1483.9182 | 57.5289 | 0.7461 | 2.0895
2009-03-19 | 10:56 | 112.449 | 1599.4624 | 57.5295 | 0.7461 | 2.093
2009-03-19 | 10:56 | 113.449 | 1738.2388 | 57.5276 | 0.7461 | 2.1689
2009-03-19 | 10:56 | 114.45 | 1463.0686 | 57.5179 | 0.74611 | 1.8616
2009-03-19 | 10:56 | 115.449 | 1562.5693 | 57.513 | 0.74612 | 2.2196
2009-03-19 | 10:56 | 116.449 | 1721.5662 | 57.5044 | 0.74613 | 2.2549
2009-03-19 | 10:56 | 117.449 | 1502.2119 | 57.4953 | 0.74614 | 2.0133
2009-03-19 | 10:56 | 118.45 | 1660.259 | 57.4926 | 0.74614 | 2.1746
2009-03-19 | 10:56 | 119.45 | 1571.4535 | 57.5064 | 0.74612 | 2.1062
2009-03-19 | 10:56 | 120.45 | 1601.1868 | 57.5163 | 0.74611 | 2.223